## Menu
Programma per verifiche agli SLU e agli SLE secondo gli Eurocodici 5 e 8
Ver. 1.02 - Settembre 2006
Autori: Ario Ceccotti - Maurizio Follesa - Marco Pio Lauriola
MENU PRINCIPALE
L'utilizzo del presente software non produce alcuna assunzione di responsabilità esplicita o implicita da parte degli Autori o dell'Editore sui risultati forniti e sulle conseguenze del loro impiego
Analisi dei carichi per copertura o solaio
Verifica copertura a travi semplici
Verifica solaio
Verifica copertura a travata unica di grande luce
Verifiche di stabilità
Verifiche di resistenza
Calcolo unioni

## Analisi dei Carichi
ANALISI DEI CARICHI
Analisi dei carichi per copertura
N.B: non inserire i dati relativi al peso proprio dell'elemento da verificare! | base cm | altezza cm | interasse cm | peso specifico (kg/m3) | carico
tegole |  |  |  |  | 0.4 | kN/m2 | Inserire i dati nelle sole celle bianche.
travicelli | 8 | 8 | 33 | 410 | 0.070848 | kN/m2 | Per travicelli, arcarecci e tavolato il carico
arcarecci | 0 | 24 | 50 | 350 | 0 | kN/m2 | verrà calcolato automaticamente una volta
tavolato |  | 5 |  | 410 | 0.18266 | kN/m2 | inseriti i valori nelle celle relative ai dati
coibente |  |  |  |  | 0.1 | kN/m2 | evidenziate dallo sfondo bianco.
altro | [5 empty] | kN/m2 | Per tutti gli altri carichi permanenti dare il
altro | [5 empty] | kN/m2 | valore totale del carico.
altro | [5 empty] | kN/m2 | Il valore del carico neve è calcolato secondo
altro |  |  |  |  | 0.483 | kN/m2 | il DM 16/1/1996.
totale | permanenti |  |  |  | 1.2365 | kN/m2
in proiezione orizzontale |  |  |  |  | 1.2365 | kN/m2
neve |  |  |  |  | 1.6962 | kN/m2
totale |  |  |  |  | 2.9327 | kN/m2
Dati carico neve
altezza s.l.m. |  |  |  |  | 373.4 | m
zona climatica
coefficiente di forma m2 |  |  |  |  | 0.8
Geometria
inclinazione falde |  |  |  |  | 0 | °
inclinazione falde |  |  |  |  | 0 | rad
1 | zona neve
Analisi dei carichi per solaio
Permanenti
N.B: non inserire i dati relativi al peso proprio dell'elemento da verificare! | base cm | altezza cm | interasse cm | peso specifico (kg/m3) | carico
pavimento |  |  |  |  | 0.02 | kN/m2 | Inserire i dati nelle sole celle bianche.
tavolato |  |  |  | 600 | 0 | kN/m2 | Per travicelli, soletta e tavolato il carico
soletta |  | 0 |  | 2500 | 0 | kN/m2 | verrà calcolato automaticamente una volta
coibente | [5 empty] | kN/m2 | inseriti i valori nelle celle relative ai dati
travicelli | 8 |  | 33 | 600 | 0 | kN/m2 | evidenziate dallo sfondo bianco.
altro | [5 empty] | kN/m2 | Per tutti gli altri carichi permanenti dare il
altro | [5 empty] | kN/m2 | valore totale del carico.
altro | [5 empty] | kN/m2 | Il valore del sovraccarico accidentale è
altro | [5 empty] | kN/m2 | calcolato secondo il DM 16/1/1996.
totale | permanenti |  |  |  | 0.02 | kN/m2
Accidentali
tipo carico | [5 empty] | kN/m2
valore |  |  |  |  | 1 | kN/m2
utente | [5 empty] | kN/m2
totale | accidentali |  |  |  | 1 | kN/m2
2 | sovraccarico
Analisi dei carichi in copertura
Menu Carichi
Analisi dei carichi nei solai
Menu Carichi
MENU PRINCIPALE

## Dati (hidden)
Tipo legno secondo EN338, EN1912 e UNI 11035
Classe | fm,k | ft,0,k | ft,90,k | fc,0,k | fc,90,k | fv,k | E0,mean | Gmean | E0,05 | rmean | rk | gM
EN C14 | 14 | 8 | 0.4 | 16 | 2 | 1.7 | 7000 | 440 | 4700 | 350 | 290 | 1.3 | 1
EN C16 - DIN S7 | 16 | 10 | 0.5 | 17 | 2.2 | 1.8 | 8000 | 500 | 5400 | 370 | 310 | 1.3 | 2
EN C18 | 18 | 11 | 0.5 | 18 | 2.2 | 2 | 9000 | 560 | 6000 | 380 | 320 | 1.3 | 3
EN C20 | 20 | 12 | 0.5 | 19 | 2.3 | 2.2 | 9500 | 590 | 6400 | 390 | 330 | 1.3 | 4
EN C22 | 22 | 13 | 0.5 | 20 | 2.4 | 2.4 | 10000 | 630 | 6700 | 410 | 340 | 1.3 | 5
EN C24 - DIN S10 | 24 | 14 | 0.5 | 21 | 2.5 | 2.5 | 11000 | 690 | 7400 | 420 | 350 | 1.3 | 6
EN C27 | 27 | 16 | 0.6 | 22 | 2.6 | 2.8 | 11500 | 720 | 7700 | 450 | 370 | 1.3 | 7
EN C30 - DIN S13 | 30 | 18 | 0.6 | 23 | 2.7 | 3 | 12000 | 750 | 8000 | 460 | 380 | 1.3 | 8
EN C35 | 35 | 21 | 0.6 | 25 | 2.8 | 3.4 | 13000 | 810 | 8700 | 480 | 400 | 1.3 | 9
EN C40 | 40 | 24 | 0.6 | 26 | 2.9 | 3.8 | 14000 | 880 | 9400 | 500 | 420 | 1.3 | 10
EN C45 | 45 | 27 | 0.6 | 27 | 3.1 | 3.8 | 15000 | 940 | 10000 | 520 | 440 | 1.3 | 11
EN C50 | 50 | 30 | 0.6 | 29 | 3.2 | 3.8 | 16000 | 1000 | 10700 | 550 | 460 | 1.3 | 12
EN D30 | 30 | 18 | 0.6 | 23 | 8 | 3 | 10000 | 600 | 8000 | 640 | 530 | 1.3 | 13
EN D35 | 35 | 21 | 0.6 | 25 | 8.4 | 3.4 | 10000 | 650 | 8700 | 670 | 560 | 1.3 | 14
EN D40 | 40 | 24 | 0.6 | 26 | 8.8 | 3.8 | 11000 | 700 | 9400 | 700 | 590 | 1.3 | 15
EN D50 | 50 | 30 | 0.6 | 29 | 9.7 | 4.6 | 14000 | 880 | 11800 | 780 | 650 | 1.3 | 16
EN D60 | 60 | 36 | 0.6 | 32 | 10.5 | 5.3 | 17000 | 1060 | 14300 | 840 | 700 | 1.3 | 17
EN D70 | 70 | 42 | 0.6 | 34 | 13.5 | 6 | 20000 | 1250 | 16800 | 1080 | 900 | 1.3 | 18
UNI - Castagno S | 28 | 17 | 0.5 | 22 | 3.8 | 2 | 11000 | 950 | 8000 | 550 | 465 | 1.3 | 19
UNI - Querce cad. S | 42 | 25 | 0.8 | 27 | 5.7 | 4 | 12000 | 750 | 10100 | 825 | 760 | 1.3 | 20
UNI - Pioppo Ontano S | 26 | 16 | 0.4 | 22 | 3.2 | 2.7 | 8000 | 500 | 6700 | 460 | 420 | 1.3 | 21
UNI - Altre latifoglie S | 27 | 16 | 0.5 | 22 | 3.9 | 2 | 11500 | 720 | 8400 | 560 | 515 | 1.3 | 22
UNI - Abete Nord S1 | 29 | 17 | 0.4 | 23 | 2.9 | 3 | 12000 | 750 | 8000 | 415 | 380 | 1.3 | 23
UNI - Abete Nord S2 | 23 | 14 | 0.4 | 20 | 2.9 | 2.5 | 10500 | 660 | 7000 | 415 | 380 | 1.3 | 24
UNI - Abete Nord S3 | 17 | 10 | 0.4 | 18 | 2.9 | 1.9 | 9500 | 590 | 6400 | 415 | 380 | 1.3 | 25
UNI - Abete Centro-Sud S1 | 32 | 19 | 0.3 | 24 | 2.1 | 3.2 | 11000 | 690 | 7400 | 305 | 280 | 1.3 | 26
UNI - Abete Centro-Sud S2 | 28 | 17 | 0.3 | 22 | 2.1 | 2.9 | 10000 | 630 | 6700 | 305 | 280 | 1.3 | 27
UNI - Abete Centro-Sud S3 | 21 | 13 | 0.3 | 20 | 2.1 | 2.3 | 9500 | 590 | 6400 | 305 | 280 | 1.3 | 28
UNI - Larice S1 | 42 | 25 | 0.6 | 27 | 4 | 4 | 13000 | 810 | 8700 | 600 | 550 | 1.3 | 29
UNI - Larice S2 | 32 | 19 | 0.6 | 24 | 4 | 3.2 | 12000 | 750 | 8000 | 600 | 550 | 1.3 | 30
UNI - Larice S3 | 26 | 16 | 0.6 | 22 | 4 | 2.7 | 11500 | 720 | 7700 | 600 | 550 | 1.3 | 31
UNI - Douglasia S1 | 40 | 24 | 0.4 | 26 | 2.6 | 4 | 14000 | 880 | 9400 | 435 | 400 | 1.3 | 32
UNI - Douglasia S2/3 | 23 | 14 | 0.4 | 20 | 2.6 | 3.4 | 12500 | 780 | 8400 | 455 | 420 | 1.3 | 33
UNI - Altre conifere S1 | 33 | 20 | 0.5 | 24 | 4 | 3.3 | 12300 | 770 | 8200 | 575 | 530 | 1.3 | 34
UNI - Altre conifere S2 | 26 | 16 | 0.5 | 22 | 4 | 2.7 | 11400 | 710 | 7600 | 575 | 530 | 1.3 | 35
UNI - Altre conifere S3 | 22 | 13 | 0.5 | 20 | 4 | 2.4 | 10500 | 660 | 7000 | 575 | 530 | 1.3 | 36
EN GL24 - DIN BS11 | 24 | 16.5 | 0.4 | 24 | 2.7 | 2.7 | 11600 | 720 | 9400 | 380 | 380 | 1.25 | 37
EN GL28 - DIN BS14 | 28 | 19.5 | 0.45 | 26.5 | 3 | 3.2 | 12600 | 780 | 10200 | 410 | 410 | 1.25 | 38
EN GL32 | 32 | 22.5 | 0.5 | 29 | 3.3 | 3.8 | 13700 | 850 | 11100 | 430 | 430 | 1.25 | 39
EN GL36 | 36 | 26 | 0.6 | 31 | 3.6 | 4.3 | 14700 | 910 | 11900 | 450 | 450 | 1.25 | 40
Zone carico neve
ZONA | VALORE
zona 1 | 1 | 1
zona 2 | 2 | 2
zona 3 | 3 | 3
Valori caratteristici carico neve secondo EN 1991
ZONA | VALORE
neve caratteristica zona 1 | 2.1202 | 1
neve caratteristica zona 2 | 1.6008 | 2
neve caratteristica zona 3 | 1.1315 | 3
sovraccarico variabile (a tendina)
| valore kN/m2 | y2 (compare nella finestra parametri)
utente | 0 | 0 | 1
sottotetti | 1 | 0.3 | 2
civili abitazioni | 2 | 0.3 | 3
ristoranti uffici | 3 | 0.3 | 4
scuole | 3.5 | 0.6 | 5
teatri/chiese | 4 | 0.6 | 6
sale da ballo | 5 | 0.6 | 7
biblioteche | 6 | 0.8 | 8
Valori di kmod
| Classe di servizio | Permanenti | Lungo Termine | Medio Termine | Breve Termine | Istantaneo
1 | 2 | 3 | 4 | 5 | 6 | 7
2 |  | 1 | 2 | 3 | 4 | 5
3 | 1 | 0.6 | 0.7 | 0.8 | 0.9 | 1.1
4 | 2 | 0.6 | 0.7 | 0.8 | 0.9 | 1.1
5 | 3 | 0.5 | 0.55 | 0.65 | 0.7 | 0.9
Valori di kdef
Classe di servizio | Quasi Permanenti
1 | 0.6 | 1
2 | 0.8 | 2
3 | 2 | 3
Classe di durata del carico accidentale
Classe di durata
Permanenti | 1
Lungo Termine | 2
Medio Termine | 3
Breve Termine | 4
Istantaneo | 5
Zone sismica
ZONA | VALORE
Zona 1 | 0.35 | 1
Zona 2 | 0.25 | 2
Zona 3 | 0.15 | 3
Zona 4 | 0.05 | 4
Importanza
TIPOLOGIA | VALORE
Ospedale | 1.4 | 1
Caserma | 1.4 | 2
Centrale Elettrica | 1.4 | 3
Municipio | 1.4 | 4
Sala per convegni | 1.2 | 5
Chiesa | 1.2 | 6
Scuola | 1.2 | 7
Teatro, Cinema | 1.2 | 8
Civile abitazione | 1 | 9
Deposito, Magazzino | 1 | 10
Tipo sezione chiodi
Tonda | 1
Quadrata | 2
Altro | 3
Preforatura
Si | 1
No | 2
Tipo chiodi
Gambo liscio | 1
Aderenza migliorata | 2
Combinazione di carico
Fondamentale (non sismica) | 1
Sismica non dissipativa | 2
Sismica dissipativa | 3
Stato legno
Umido che si riasciuga | 1
Stagionato | 2
Tipo pannello | rk
Compensato finlandese | 410 | 1
Compensato americano | 410 | 2
Compensato canadese | 420 | 3
Pannelli di particelle e OSB | 550 | 4
Tipo sezione cambrette
Tonda | 1
Rettangolare | 2
Tipo vite
Diametro gambo liscio uguale a diametro esterno parte filettata | 1
Diametro esterno parte filettata > diametro gambo liscio | 2
Valori di kef (chiodi)
| no preforo | si preforo
a1 >=14d | 1 | 1 | 1
a1 = 10d | 0.85 | 0.85 | 2
a1 = 7d | 0.7 | 0.7 | 3
a1 = 4d | - | 0.5 | 4
Tipo di carico per instabilità
Mom. cost. (solo 2 appoggi)
Carico unif. distribuito
Carico concentrato
Tipo falda
Falda rigida | 1
Falda non rigida | 2

## Copertura con travi
COPERTURA CON TRAVI INCLINATE
CASO A | CASO B
CASO C | CASO D
CASO A - Trave in flessione retta disposta in pendenza
Dati geometrici e materiali |  |  | Inserire i dati nelle sole celle bianche.
Base (mm) | 500 |  | La verifica a flessione comprende anche il calcolo
Altezza (mm) | 220 |  | dell'instabilità flessotorsionale mediante il coefficiente kcrit.
Diametro (mm) | 220 |  | A questo riguardo il carico viene sempre considerato
Luce (m) | 4.5 |  | applicato all'estradosso delle travi.
Interasse travi (m) | 1.5
Distanza fra i ritegni flessotorsionali (m) | 0
Tipo Legno
Classe di servizio
Classe di durata del carico accidentale
Legno posto in opera umido
Schema statico
Pendenza copertura e carichi
Angolo (°)
Carico Permanente (kN/m2)
Carico Accidentale (kN/m2)
Angolo (°) | 0
Carico Permanente (kN/m2) | 1
Carico Accidentale (kN/m2) | 2
Rapporto luce/freccia tempo zero | 300
Rapporto luce/freccia tempo infinito | 200
Coefficiente di combinazione y2 | 0.2
VERIFICHE
Flessione | 0.33381
Taglio | 0.50471
Deformabilità tempo zero | 0.14439
Deformabilità tempo infinito | 0.19611
ATTENZIONE! BASE MAGGIORE DELL'ALTEZZA!
FALSE | FALSE | tipo sezione
7 |  | tipo legno
FALSE | TRUE | controllo dati
3 |  | classe di servizio
3 |  | classe di durata
FALSE | TRUE | schema statico
| FALSE | umidità
CASO B - Trave in flessione deviata
Dati geometrici e materiali |  |  | Inserire i dati nelle sole celle bianche.
Base (mm) | 200 |  | La verifica a flessione comprende anche il calcolo
Altezza (mm) | 750 |  | dell'instabilità flessotorsionale mediante il coefficiente kcrit.
Diametro (mm) | 220 |  | A questo riguardo il carico viene sempre considerato
Luce (m) | 10 |  | applicato all'estradosso delle travi.
Interasse travi (m) | 4
Distanza fra i ritegni flessotorsionali (m) | 0
Tipo Legno
Classe di servizio
Classe di durata del carico accidentale
Tipologia falda
Legno posto in opera umido
Schema statico
Pendenza copertura e carichi
Angolo (°)
Carico Permanente (kN/m2)
Carico Accidentale (kN/m2)
Angolo (°) | 90
Carico Permanente (kN/m2) | 1.24
Carico Accidentale (kN/m2) | 1.7
Rapporto luce/freccia tempo zero | 300
Rapporto luce/freccia tempo infinito | 250
Coefficiente di combinazione y2 | 0.2
VERIFICHE
Flessione | 4.1698e-17
Taglio | 2.7798e-17
Deformabilità tempo zero | 3.6127e-17
Deformabilità tempo infinito | 4.0193e-17
TRUE | FALSE | tipo sezione
37 |  | tipo legno
FALSE | TRUE | controllo dati
1 |  | classe di servizio
4 |  | classe di durata
TRUE | FALSE | schema statico
| FALSE | umidità
| 1 | falda rigida
CASO C
Dati geometrici e materiali |  |  | Inserire i dati nelle sole celle bianche.
Base (mm) | 100 |  | La verifica a flessione comprende anche il calcolo
Altezza (mm) | 160 |  | dell'instabilità flessotorsionale mediante il coefficiente kcrit.
Diametro (mm) | 170 |  | A questo riguardo il carico viene sempre considerato
Luce (m) | 1.5 |  | applicato all'estradosso delle travi.
Interasse travi (m) | 1.8
Tipo Legno
Classe di servizio
Classe di durata del carico accidentale
Legno posto in opera umido
Pendenza copertura e carichi
Angolo (°) | 0
Carico Permanente (kN/m2) | 1.2365
Carico Accidentale (kN/m2) | 1.6962
Angolo (°) | 18
Carico Permanente (kN/m2) | 1.3
Carico Accidentale (kN/m2) | 0.95
Rapporto luce/freccia tempo zero | 400
Rapporto luce/freccia tempo infinito | 300
Coefficiente di combinazione y2 | 0.4
Azione sismica verticale
Zona sismica
Tipologia edificio
VERIFICHE
Flessione | 1.3468
Taglio | 1.0056
Deformabilità tempo zero | 2.4113
Deformabilità tempo infinito | 5.3815
TRUE | FALSE | tipo sezione
19 |  | tipo legno
TRUE | FALSE | controllo dati
3 |  | classe di servizio
4 |  | classe di durata
| TRUE | umidità
| FALSE | sisma
| 4 | zona sismica
| 9 | importanza
CASO D
Dati geometrici e materiali |  |  | Inserire i dati nelle sole celle bianche.
Base (mm) | 140 |  | La verifica a flessione comprende anche il calcolo
Altezza (mm) | 200 |  | dell'instabilità flessotorsionale mediante il coefficiente kcrit.
Diametro (mm) | 80 |  | A questo riguardo il carico viene sempre considerato
Luce (m) | 1.6 |  | applicato all'estradosso delle travi.
Interasse travi (m) | 0.91
Tipo Legno
Classe di servizio
Classe di durata del carico accidentale
Tipologia falda
Legno posto in opera umido
Pendenza copertura e carichi
Angolo (°)
Carico Permanente (kN/m2)
Carico Accidentale (kN/m2)
Angolo (°) | 10
Carico Permanente (kN/m2) | 2
Carico Accidentale (kN/m2) | 2.5
Rapporto luce/freccia tempo zero | 300
Rapporto luce/freccia tempo infinito | 200
Coefficiente di combinazione y2 | 0.2
Azione sismica verticale
Zona sismica
Tipologia edificio
VERIFICHE
Flessione | 0.54385
Taglio | 0.3399
Deformabilità tempo zero | 0.57013
Deformabilità tempo infinito | 0.81252
TRUE | FALSE | tipo sezione
8 |  | tipo legno
FALSE | TRUE | controllo dati
3 |  | classe di servizio
3 |  | classe di durata
| FALSE | umidità
| FALSE | sisma
| 2 | zona sismica
| 5 | importanza
| 1 | falda rigida
Note on C54: Verrà considerato solo se la Casella di Controllo "Sezione Rettangolare" è selezionata
Note on C55: Verrà considerato solo se la Casella di Controllo "Sezione Rettangolare" è selezionata
Note on C56: Verrà considerato solo se la Casella di Controllo "Sezione Circolare" è selezionata
Note on C57: Lunghezza misurata in orizzontale
Note on C59: Lunghezza misurata lungo la falda. Nel caso di doppia orditura inserire l'interasse fra l'orditura secondaria sovrastante controventata. Nel caso in cui il bordo compresso sia controventato per tutta la sua lunghezza inserire 0
Note on C63: Selezionare se il legno viene posto in opera umido (umidità > 20%).
Note on C73: Verrà considerato solo se la Casella di Controllo "Dati Utente" è selezionata
Note on C74: Totale dei carichi permanenti in proiezione orizzontale al loro valore caratteristico. Verrà considerato solo se la Casella di Controllo "Dati Utente" è selezionata N.B: non inserire i dati relativi al peso proprio dell'elemento da verificare!
Note on C75: Totale dei carichi accidentali in proiezione orizzontale al loro valore caratteristico. Verrà considerato solo se la Casella di Controllo "Dati Utente" è selezionata
Note on C76: Valori suggeriti dalla EN 1995-1-1:2004: da 300 a 500
Note on C77: Valori suggeriti dalla EN 1995-1-1:2004: da 250 a 350
Note on C78: Coefficiente di combinazione quasi-permanente. Per il carico neve la OPCM 3274:2003 suggerisce 0,2, mentre la EN 1990:2004 suggerisce 0,0 in Italia per altitudini inferiori ai 1000 m s.l.m.
Note on C80: Le verifiche sono riportate in termini di rapporto fra tensione sollecitante e tensione resistente per le verifiche agli SLU (resistenza) e in termini di rapporto fra deformazione di calcolo e deformazione limite agli SLE
Note on C82: La verifica è soddisfatta se il valore è minore di 1,00. La verifica riporta il valore peggiore fra la combinazione di carico con i soli permanenti e la combinazione di carico comprendente i permanenti e gli accidentali
Note on C83: La verifica è soddisfatta se il valore è minore di 1,00. La verifica riporta il valore peggiore fra la combinazione di carico con i soli permanenti e la combinazione di carico comprendente i permanenti e gli accidentali
Note on C84: La verifica è soddisfatta se il valore è minore di 1,00
Note on C85: La verifica è soddisfatta se il valore è minore di 1,00
Note on C103: Verrà considerato solo se la Casella di Controllo "Sezione Rettangolare" è selezionata
Note on C104: Verrà considerato solo se la Casella di Controllo "Sezione Rettangolare" è selezionata
Note on C105: Verrà considerato solo se la Casella di Controllo "Sezione Circolare" è selezionata
Note on C108: Nel caso di doppia orditura inserire l'interasse fra l'orditura secondaria sovrastante controventata. Nel caso in cui il bordo compresso sia controventato per tutta la sua lunghezza inserire 0
Note on C112: Si veda a proposito il paragrafo 5.6.4 del libro
Note on C113: Selezionare se il legno viene posto in opera umido (umidità > 20%).
Note on C123: Verrà considerato solo se la Casella di Controllo "Dati Utente" è selezionata
Note on C124: Totale dei carichi permanenti in proiezione orizzontale al loro valore caratteristico. Verrà considerato solo se la Casella di Controllo "Dati Utente" è selezionata N.B: non inserire i dati relativi al peso proprio dell'elemento da verificare!
Note on C125: Totale dei carichi accidentali in proiezione orizzontale al loro valore caratteristico. Verrà considerato solo se la Casella di Controllo "Dati Utente" è selezionata
Note on C126: Valori suggeriti dalla EN 1995-1-1:2004: da 300 a 500
Note on C127: Valori suggeriti dalla EN 1995-1-1:2004: da 250 a 350
Note on C128: Coefficiente di combinazione quasi-permanente. Per il carico neve la OPCM 3274:2003 suggerisce 0,2, mentre la EN 1990:2004 suggerisce 0,0 in Italia per altitudini inferiori ai 1000 m s.l.m.
Note on C130: Le verifiche sono riportate in termini di rapporto fra tensione sollecitante e tensione resistente per le verifiche agli SLU (resistenza) e in termini di rapporto fra deformazione di calcolo e deformazione limite agli SLE
Note on C132: La verifica è soddisfatta se il valore è minore di 1,00. La verifica riporta il valore peggiore fra la combinazione di carico con i soli permanenti e la combinazione di carico comprendente i permanenti e gli accidentali
Note on C133: La verifica è soddisfatta se il valore è minore di 1,00. La verifica riporta il valore peggiore fra la combinazione di carico con i soli permanenti e la combinazione di carico comprendente i permanenti e gli accidentali
Note on C134: La verifica è soddisfatta se il valore è minore di 1,00
Note on C135: La verifica è soddisfatta se il valore è minore di 1,00
Note on C154: Verrà considerato solo se la Casella di Controllo "Sezione Rettangolare" è selezionata
Note on C155: Verrà considerato solo se la Casella di Controllo "Sezione Rettangolare" è selezionata
Note on C156: Verrà considerato solo se la Casella di Controllo "Sezione Circolare" è selezionata
Note on C162: Selezionare se il legno viene posto in opera umido (umidità > 20%).
Note on C169: Verrà considerato solo se la Casella di Controllo "Dati Utente" è selezionata
Note on C170: Totale dei carichi permanenti in proiezione orizzontale al loro valore caratteristico. Verrà considerato solo se la Casella di Controllo "Dati Utente" è selezionata N.B: non inserire i dati relativi al peso proprio dell'elemento da verificare!
Note on C171: Totale dei carichi accidentali in proiezione orizzontale al loro valore caratteristico. Verrà considerato solo se la Casella di Controllo "Dati Utente" è selezionata
Note on C172: Valori suggeriti dalla EN 1995-1-1:2004: da 300 a 500
Note on C173: Valori suggeriti dalla EN 1995-1-1:2004: da 250 a 350
Note on C174: Coefficiente di combinazione quasi-permanente. Per il carico neve la OPCM 3274:2003 suggerisce 0,2, mentre la EN 1990:2004 suggerisce 0,0 in Italia per altitudini inferiori ai 1000 m s.l.m.
Note on C178: Questa scelta viene utilizzata per il calcolo del coefficiente di importanza
Note on C180: Le verifiche sono riportate in termini di rapporto fra tensione sollecitante e tensione resistente per le verifiche agli SLU (resistenza) e in termini di rapporto fra deformazione di calcolo e deformazione limite agli SLE
Note on C182: La verifica è soddisfatta se il valore è minore di 1,00. La verifica riporta il valore peggiore fra la combinazione di carico con i soli permanenti e la combinazione di carico comprendente i permanenti, gli accidentali e, quando selezionata, l'azione sismica
Note on C183: La verifica è soddisfatta se il valore è minore di 1,00. La verifica riporta il valore peggiore fra la combinazione di carico con i soli permanenti e la combinazione di carico comprendente i permanenti, gli accidentali e, quando selezionata, l'azione sismica
Note on C184: La verifica è soddisfatta se il valore è minore di 1,00
Note on C185: La verifica è soddisfatta se il valore è minore di 1,00
Note on C205: Verrà considerato solo se la Casella di Controllo "Sezione Rettangolare" è selezionata
Note on C206: Verrà considerato solo se la Casella di Controllo "Sezione Rettangolare" è selezionata
Note on C207: Verrà considerato solo se la Casella di Controllo "Sezione Circolare" è selezionata
Note on C213: Si veda a proposito il paragrafo 5.6.4 del libro
Note on C214: Selezionare se il legno viene posto in opera umido (umidità > 20%).
Note on C221: Verrà considerato solo se la Casella di Controllo "Dati Utente" è selezionata
Note on C222: Totale dei carichi permanenti in proiezione orizzontale al loro valore caratteristico. Verrà considerato solo se la Casella di Controllo "Dati Utente" è selezionata N.B: non inserire i dati relativi al peso proprio dell'elemento da verificare!
Note on C223: Totale dei carichi accidentali in proiezione orizzontale al loro valore caratteristico. Verrà considerato solo se la Casella di Controllo "Dati Utente" è selezionata
Note on C224: Valori suggeriti dalla EN 1995-1-1:2004: da 300 a 500
Note on C225: Valori suggeriti dalla EN 1995-1-1:2004: da 250 a 350
Note on C226: Coefficiente di combinazione quasi-permanente. Per il carico neve la OPCM 3274:2003 suggerisce 0,2, mentre la EN 1990:2004 suggerisce 0,0 in Italia per altitudini inferiori ai 1000 m s.l.m.
Note on C230: Questa scelta viene utilizzata per il calcolo del coefficiente di importanza
Note on C232: Le verifiche sono riportate in termini di rapporto fra tensione sollecitante e tensione resistente per le verifiche agli SLU (resistenza) e in termini di rapporto fra deformazione di calcolo e deformazione limite agli SLE
Note on C234: La verifica è soddisfatta se il valore è minore di 1,00. La verifica riporta il valore peggiore fra la combinazione di carico con i soli permanenti e la combinazione di carico comprendente i permanenti, gli accidentali e, quando selezionata, l'azione sismica
Note on C235: La verifica è soddisfatta se il valore è minore di 1,00. La verifica riporta il valore peggiore fra la combinazione di carico con i soli permanenti e la combinazione di carico comprendente i permanenti, gli accidentali e, quando selezionata, l'azione sismica
Note on C236: La verifica è soddisfatta se il valore è minore di 1,00
Note on C237: La verifica è soddisfatta se il valore è minore di 1,00
Menu Copertura
Menu Copertura
Menu Copertura
Menu Copertura
MENU PRINCIPALE

## Calcolo Travi (hidden)
COPERTURE A TRAVI
CALCOLO COPERTURA - CASO A
Base (mm) | 500
Altezza (mm) | 220
Diametro (mm) | 220
Luce (m) | 4.5
Interasse travi (m) | 1.5
Distanza tra i ritegni (m) | 0
Tipo legno | 7
Angolo (rad) | 0
Peso proprio (kN/m2) | 0.32373
Totale perm. proiez. Orizzontale (kN/m2) | 1.3237
Qp (N/mm) | 2.6806
Qa (N/mm) | 4.5
Taglio tot (N) | 20195.306
Taglio per (N) | 7539.056
E0,05 (N/mm2) | 7700
E0,mean (N/mm2) | 11500
G0,05 (N/mm2) | 482.087 | valori alfa | 1 | 1.1 | 1.2 | 1.3 | 1.4 | 1.5 | 1.6 | 1.7 | 1.8 | 1.9 | 2 | 2.1 | 2.2 | 2.3 | 2.4 | 2.5 | 2.6 | 2.7 | 2.8 | 2.9 | 3 | 3.1 | 3.2 | 3.3 | 3.4 | 3.5 | 3.6 | 3.7 | 3.8 | 3.9 | 4 | 4.1 | 4.2 | 4.3 | 4.4 | 4.5 | 4.6 | 4.7 | 4.8 | 4.9 | 5 | 6 | 7 | 8 | 9 | 10
alfa | 0.14 |  | 0.14 | 0.153 | 0.166 | 0.176 | 0.186 | 0.196 | 0.2026 | 0.2092 | 0.2158 | 0.2224 | 0.229 | 0.233 | 0.237 | 0.241 | 0.245 | 0.249 | 0.2518 | 0.2546 | 0.2574 | 0.2602 | 0.263 | 0.2648 | 0.2666 | 0.2684 | 0.2702 | 0.272 | 0.2738 | 0.2756 | 0.2774 | 0.2792 | 0.281 | 0.282 | 0.283 | 0.284 | 0.285 | 0.286 | 0.287 | 0.288 | 0.289 | 0.29 | 0.291 | 0.2952 | 0.2994 | 0.3036 | 0.3078 | 0.312
Jtor (mm4) | 229980290.206
lef (mm) | 0.001
Mcrit | 4394191287175270
sm,crit | 1089468914.1757
fm,k (N/mm2) | 27
lrel,m | 0.00015743
kcrit | 1
fv,k (N/mm2) | 2.8
Jy (mm4) | 443666666.6667
Jz (mm4) | 2291666666.6667
Wy (mm3) | 4033333.3333
Wz (mm3) | 9166666.6667
classe di servizio | 3
classe di durata carico accidentale | 3
kmod,p | 0.5
kmod,a | 0.65
gm | 1.3
Md,per (kNm) | 6.7852
Md,tot (kNm) | 18.1758
sm,d,per(N/mm2) | 1.6823
sm,d,tot(N/mm2) | 4.5064
td,per(N/mm2) | 0.26377
td,tot(N/mm2) | 0.70659
fm,d,per (N/mm2) | 10.3846
fm,d,tot (N/mm2) | 13.5
fv,d,per (N/mm2) | 1.0769
fv,d,tot (N/mm2) | 1.4
verifica a flessione permanenti | 0.162
verifica a flessione totale | 0.33381
verifica a taglio permanenti | 0.24493
verifica a taglio totale | 0.50471
kdef | 2
y2,acc | 0.2
uinst,perm (mm) | 0.86261
uinst,acc (mm) | 1.3033
ufin,perm (mm) | 2.5878
ufin,acc (mm) | 1.8246
utot,ist (mm) | 2.1659
utot,fin (mm) | 4.4125
ulim,ist (mm) | 15
ulim,fin (mm) | 22.5
CALCOLO COPERTURA - CASO B
Base (mm) | 200
Altezza (mm) | 750
Diametro (mm) | 220
Luce (m) | 10
Interasse travi (m) | 4
Distanza tra i ritegni (m) | 0
Tipo legno | 37
Angolo (rad) | 1.5708
Peso proprio (kN/m2) | 0.13979
Totale perm. proiez. Orizzontale (kN/m2) | 1.3798
Qpy (N/mm) | 4.5623e-16
Qpz (N/mm) | 0
Qay (N/mm) | 6.2457e-16
Qaz (N/mm) | 0
Taglio tot (N) | 5.404e-12
Taglio per (N) | 2.2812e-12
E0,05 (N/mm2) | 9400
E0,mean (N/mm2) | 11600
G0,05 (N/mm2) | 583.4483 | valori alfa | 1 | 1.1 | 1.2 | 1.3 | 1.4 | 1.5 | 1.6 | 1.7 | 1.8 | 1.9 | 2 | 2.1 | 2.2 | 2.3 | 2.4 | 2.5 | 2.6 | 2.7 | 2.8 | 2.9 | 3 | 3.1 | 3.2 | 3.3 | 3.4 | 3.5 | 3.6 | 3.7 | 3.8 | 3.9 | 4 | 4.1 | 4.2 | 4.3 | 4.4 | 4.5 | 4.6 | 4.7 | 4.8 | 4.9 | 5 | 6 | 7 | 8 | 9 | 10
alfa | 0.2774 |  | 0.14 | 0.153 | 0.166 | 0.176 | 0.186 | 0.196 | 0.2026 | 0.2092 | 0.2158 | 0.2224 | 0.229 | 0.233 | 0.237 | 0.241 | 0.245 | 0.249 | 0.2518 | 0.2546 | 0.2574 | 0.2602 | 0.263 | 0.2648 | 0.2666 | 0.2684 | 0.2702 | 0.272 | 0.2738 | 0.2756 | 0.2774 | 0.2792 | 0.281 | 0.282 | 0.283 | 0.284 | 0.285 | 0.286 | 0.287 | 0.288 | 0.289 | 0.29 | 0.291 | 0.2952 | 0.2994 | 0.3036 | 0.3078 | 0.312
Jtor (mm4) | 1664400000
lef (mm) | 0.01
Mcrit | 671164281164180
sm,crit | 35795428.3288
fm,k (N/mm2) | 24
lrel,m | 0.00081883
kcrit | 1
fv,k (N/mm2) | 2.7
Jy (mm4) | 7031250000
Jz (mm4) | 500000000
Wy (mm3) | 18750000
Wz (mm3) | 5000000
classe di servizio | 1
classe di durata carico accidentale | 4
km | 0.7
kmod,p | 0.6
kmod,a | 0.9
gm | 1.25
Mdy,per (kNm) | 5.7029e-15
Mdz,per (kNm) | 0
Mdy,tot (kNm) | 1.351e-14
Mdz,tot (kNm) | 0
sm,d,y,per(N/mm2) | 3.0416e-16
sm,d,z,per(N/mm2) | 0
sm,d,y,tot(N/mm2) | 7.2054e-16
sm,d,z,tot(N/mm2) | 0
td,per(N/mm2) | 2.2812e-17
td,tot(N/mm2) | 5.404e-17
fm,d,y,per (N/mm2) | 11.52
fm,d,z,per (N/mm2) | 11.52
fm,d,y,tot (N/mm2) | 17.28
fm,d,z,tot (N/mm2) | 17.28
fv,d,per (N/mm2) | 1.296
fv,d,tot (N/mm2) | 1.944
verifica a flessione permanenti | 2.6402e-17
verifica a flessione totale | 4.1698e-17
verifica a taglio permanenti | 1.7602e-17
verifica a taglio totale | 2.7798e-17
kdef | 0.6
falda rigida | 0
y2,acc | 0.2
uinst,perm,y (mm) | 5.3951e-16
uinst,perm,z (mm) | 0
uinst,acc,y (mm) | 6.6472e-16
uinst,acc,z (mm) | 0
ufin,perm,y (mm) | 8.6322e-16
ufin,perm,z (mm) | 0
ufin,acc,y (mm) | 7.4449e-16
ufin,acc,z (mm) | 0
utot,ist (mm) | 1.2042e-15
utot,fin (mm) | 1.6077e-15
ulim,ist (mm) | 33.3333
ulim,fin (mm) | 40
CALCOLO COPERTURA - CASO C
Base (mm) | 100
Altezza (mm) | 160
Diametro (mm) | 170
Luce (m) | 1.5
Interasse travi (m) | 1.8
Tipo legno | 19
Angolo (rad) | 0
Peso proprio (kN/m2) | 0.04796
Totale perm. proiez. Orizzontale (kN/m2) | 1.2845
Qp (N/mm) | 3.1212
Qa (N/mm) | 4.5796
Taglio tot (N) | 11551.3156
Taglio per (N) | 4681.8676
E0,05 (N/mm2) | 8000
E0,mean (N/mm2) | 11000
G0,05 (N/mm2) | 690.9091 | valori alfa | 1 | 1.1 | 1.2 | 1.3 | 1.4 | 1.5 | 1.6 | 1.7 | 1.8 | 1.9 | 2 | 2.1 | 2.2 | 2.3 | 2.4 | 2.5 | 2.6 | 2.7 | 2.8 | 2.9 | 3 | 3.1 | 3.2 | 3.3 | 3.4 | 3.5 | 3.6 | 3.7 | 3.8 | 3.9 | 4 | 4.1 | 4.2 | 4.3 | 4.4 | 4.5 | 4.6 | 4.7 | 4.8 | 4.9 | 5 | 6 | 7 | 8 | 9 | 10
alfa | 0.2026 |  | 0.14 | 0.153 | 0.166 | 0.176 | 0.186 | 0.196 | 0.2026 | 0.2092 | 0.2158 | 0.2224 | 0.229 | 0.233 | 0.237 | 0.241 | 0.245 | 0.249 | 0.2518 | 0.2546 | 0.2574 | 0.2602 | 0.263 | 0.2648 | 0.2666 | 0.2684 | 0.2702 | 0.272 | 0.2738 | 0.2756 | 0.2774 | 0.2792 | 0.281 | 0.282 | 0.283 | 0.284 | 0.285 | 0.286 | 0.287 | 0.288 | 0.289 | 0.29 | 0.291 | 0.2952 | 0.2994 | 0.3036 | 0.3078 | 0.312
Jtor (mm4) | 32416000
lef (mm) | 1070
Mcrit | 143506185.9905
sm,crit | 336.3426
fm,k (N/mm2) | 28
lrel,m | 0.28853
kcrit | 1
fv,k (N/mm2) | 2
Jy (mm4) | 34133333.3333
Jz (mm4) | 13333333.3333
Wy (mm3) | 426666.6667
Wz (mm3) | 266666.6667
classe di servizio | 3
classe di durata carico accidentale | 4
kmod,p | 0.5
kmod,a | 0.7
gm | 1.3
Md,per (kNm) | 3.5114
Md,tot (kNm) | 8.6635
sm,d,per(N/mm2) | 8.2298
sm,d,tot(N/mm2) | 20.305
td,per(N/mm2) | 0.43893
td,tot(N/mm2) | 1.0829
fm,d,per (N/mm2) | 10.7692
fm,d,tot (N/mm2) | 15.0769
fv,d,per (N/mm2) | 0.76923
fv,d,tot (N/mm2) | 1.0769
verifica a flessione permanenti | 0.7642
verifica a flessione totale | 1.3468
verifica a taglio permanenti | 0.5706
verifica a taglio totale | 1.0056
kdef | 3
y2,acc | 0.4
uinst,perm (mm) | 3.8967
uinst,acc (mm) | 5.1457
ufin,perm (mm) | 15.5868
ufin,acc (mm) | 11.3205
utot,ist (mm) | 9.0424
utot,fin (mm) | 26.9073
ulim,ist (mm) | 3.75
ulim,fin (mm) | 5
ag | 0.05
Sd(T) | 0.09
gI | 1
W(N/mm) | 3.5333
Qtot,sis (N/mm) | 3.8513
Md,sis (kNm) | 4.3327
Td,sis (N) | 5776.8942
kmod,sis | 0.9
gm,sis | 1.3
td,sis(N/mm2) | 0.54158
sm,d,sis(N/mm2) | 10.1547
fm,d,sis (N/mm2) | 19.3846
fv,d,sis (N/mm2) | 1.3846
verifica a flessione sismica | 0.52385
verifica a taglio sismica | 0.39114
CALCOLO COPERTURA - CASO D
Base (mm) | 140
Altezza (mm) | 200
Diametro (mm) | 80
Luce (m) | 1.6
Interasse travi (m) | 0.91
Tipo legno | 8
Angolo (rad) | 0.17453
Peso proprio (kN/m2) | 0.13885
Totale perm. proiez. Orizzontale (kN/m2) | 2.1388
Qpy (N/mm) | 2.5877
Qpz (N/mm) | 0
Qay (N/mm) | 3.3607
Qaz (N/mm) | 0
Taglio tot (N) | 9517.3023
Taglio per (N) | 4140.252
E0,05 (N/mm2) | 8000
E0,mean (N/mm2) | 12000
G0,05 (N/mm2) | 500 | valori alfa | 1 | 1.1 | 1.2 | 1.3 | 1.4 | 1.5 | 1.6 | 1.7 | 1.8 | 1.9 | 2 | 2.1 | 2.2 | 2.3 | 2.4 | 2.5 | 2.6 | 2.7 | 2.8 | 2.9 | 3 | 3.1 | 3.2 | 3.3 | 3.4 | 3.5 | 3.6 | 3.7 | 3.8 | 3.9 | 4 | 4.1 | 4.2 | 4.3 | 4.4 | 4.5 | 4.6 | 4.7 | 4.8 | 4.9 | 5 | 6 | 7 | 8 | 9 | 10
alfa | 0.186 |  | 0.14 | 0.153 | 0.166 | 0.176 | 0.186 | 0.196 | 0.2026 | 0.2092 | 0.2158 | 0.2224 | 0.229 | 0.233 | 0.237 | 0.241 | 0.245 | 0.249 | 0.2518 | 0.2546 | 0.2574 | 0.2602 | 0.263 | 0.2648 | 0.2666 | 0.2684 | 0.2702 | 0.272 | 0.2738 | 0.2756 | 0.2774 | 0.2792 | 0.281 | 0.282 | 0.283 | 0.284 | 0.285 | 0.286 | 0.287 | 0.288 | 0.289 | 0.29 | 0.291 | 0.2952 | 0.2994 | 0.3036 | 0.3078 | 0.312
Jtor (mm4) | 102076800
lef (mm) | 1200
Mcrit | 357749119.9583
sm,crit | 383.3026
fm,k (N/mm2) | 30
lrel,m | 0.27976
kcrit | 1
fv,k (N/mm2) | 3
Jy (mm4) | 93333333.3333
Jz (mm4) | 45733333.3333
Wy (mm3) | 933333.3333
Wz (mm3) | 653333.3333
classe di servizio | 3
classe di durata carico accidentale | 3
km | 0.7
kmod,p | 0.5
kmod,a | 0.65
gm | 1.3
Mdy,per (kNm) | 3.3122
Mdz,per (kNm) | 0
Mdy,tot (kNm) | 7.6138
Mdz,tot (kNm) | 0
sm,d,y,per(N/mm2) | 3.5488
sm,d,z,per(N/mm2) | 0
sm,d,y,tot(N/mm2) | 8.1577
sm,d,z,tot(N/mm2) | 0
td,per(N/mm2) | 0.2218
td,tot(N/mm2) | 0.50986
fm,d,y,per (N/mm2) | 11.5385
fm,d,z,per (N/mm2) | 11.5385
fm,d,y,tot (N/mm2) | 15
fm,d,z,tot (N/mm2) | 15
fv,d,per (N/mm2) | 1.1538
fv,d,tot (N/mm2) | 1.5
verifica a flessione permanenti | 0.30756
verifica a flessione totale | 0.54385
verifica a taglio permanenti | 0.19223
verifica a taglio totale | 0.3399
kdef | 2
falda rigida | 0
y2,acc | 0.2
uinst,perm,y (mm) | 1.402
uinst,perm,z (mm) | 0
uinst,acc,y (mm) | 1.6387
uinst,acc,z (mm) | 0
ufin,perm,y (mm) | 4.206
ufin,perm,z (mm) | 0
ufin,acc,y (mm) | 2.2942
ufin,acc,z (mm) | 0
utot,ist (mm) | 3.0407
utot,fin (mm) | 6.5002
ulim,ist (mm) | 5.3333
ulim,fin (mm) | 8
ag | 0.25
Sd(T) | 0.45
gI | 1.2
Wy (N/mm) | 2.3649
Wz (N/mm) | 0
Qtot,sis,y (N/mm) | 3.6419
Qtot,sis,z (N/mm) | 0
Md,sis,y (kNm) | 4.6616
Md,sis,z (kNm) | 0
Td,sis (N) | 5827.0418
kmod,sis | 0.9
gm,sis | 1.3
td,sis(N/mm2) | 0.31216
sm,d,y,sis(N/mm2) | 4.9946
sm,d,z,sis(N/mm2) | 0
fm,d,y,sis (N/mm2) | 20.7692
fm,d,z,sis (N/mm2) | 20.7692
fv,d,sis (N/mm2) | 2.0769
verifica a flessione sismica | 0.24048
verifica a taglio sismica | 0.1503

## Solai
SOLAIO CON TRAVI ORIZZONTALI
Dati geometrici e materiali
Base (mm) | 240 |  | Inserire i dati nelle sole celle bianche.
Altezza (mm) | 220
Diametro (mm) | 220 |  | La verifica a flessione comprende anche il calcolo
Luce (m) | 4.5 |  | dell'instabilità flessotorsionale mediante il coefficiente kcrit.
Interasse travi (m) | 1.5 |  | A questo riguardo il carico viene sempre considerato
Distanza fra i ritegni flessotorsionali (m) | 0 |  | applicato all'estradosso delle travi.
Tipo Legno
Classe di servizio
Classe di durata del carico accidentale
Legno posto in opera umido
Schema statico
Pendenza copertura e carichi
Carico Permanente (kN/m2) | 0.02
Carico Accidentale (kN/m2) | 1
Carico Permanente (kN/m2) | 1
Carico Accidentale (kN/m2) | 1
Rapporto luce/freccia tempo zero | 500
Rapporto luce/freccia tempo infinito | 350
Coefficiente di combinazione y2 | 0.3
VERIFICHE
Flessione | 0.31119
Taglio | 0.13831
Deformabilità tempo zero | 0.5079
Deformabilità tempo infinito | 0.60752
ATTENZIONE! BASE MAGGIORE DELL'ALTEZZA!
TRUE | FALSE | tipo sezione
4 |  | tipo legno
TRUE | FALSE | controllo dati
2 |  | classe di servizio
2 |  | classe di durata
TRUE | FALSE | schema statico
| TRUE | umidità
Note on C8: Verrà considerato solo se la Casella di Controllo "Sezione Rettangolare" è selezionata
Note on C9: Verrà considerato solo se la Casella di Controllo "Sezione Rettangolare" è selezionata
Note on C10: Verrà considerato solo se la Casella di Controllo "Sezione Circolare" è selezionata
Note on C13: Nel caso di doppia orditura inserire l'interasse fra l'orditura secondaria sovrastante controventata. Nel caso in cui il bordo compresso sia controventato per tutta la sua lunghezza inserire 0
Note on C17: Selezionare se il legno viene posto in opera umido (umidità > 20%).
Note on C26: Totale dei carichi permanenti al loro valore caratteristico. Verrà considerato solo se la Casella di Controllo "Dati Utente" è selezionata N.B: non inserire i dati relativi al peso proprio dell'elemento da verificare!
Note on C27: Totale dei carichi accidentali al loro valore caratteristico. Verrà considerato solo se la Casella di Controllo "Dati Utente" è selezionata
Note on C28: Valori suggeriti dalla EN 1995-1-1:2004: da 300 a 500
Note on C29: Valori suggeriti dalla EN 1995-1-1:2004: da 250 a 350
Note on C30: Coefficiente di combinazione quasi-permanente. Per il carico neve la OPCM 3274:2003 suggerisce 0,2, mentre la EN 1990:2004 suggerisce 0,0 in Italia per altitudini inferiori ai 1000 m s.l.m.
Note on C32: Le verifiche sono riportate in termini di rapporto fra tensione sollecitante e tensione resistente per le verifiche agli SLU (resistenza) e in termini di rapporto fra deformazione di calcolo e deformazione limite agli SLE
Note on C34: La verifica è soddisfatta se il valore è minore di 1,00. La verifica riporta il valore peggiore fra la combinazione di carico con i soli permanenti e la combinazione di carico comprendente i permanenti e gli accidentali
Note on C35: La verifica è soddisfatta se il valore è minore di 1,00. La verifica riporta il valore peggiore fra la combinazione di carico con i soli permanenti e la combinazione di carico comprendente i permanenti e gli accidentali
Note on C36: La verifica è soddisfatta se il valore è minore di 1,00
Note on C37: La verifica è soddisfatta se il valore è minore di 1,00
MENU
MENU PRINCIPALE

## Calcolo Solai (hidden)
SOLAI A TRAVI
Base (mm) | 240
Altezza (mm) | 220
Diametro (mm) | 220
Luce (m) | 4.5
Interasse travi (m) | 1.5
Distanza tra i ritegni (m) | 0
Tipo legno | 4
Peso proprio (kN/m2) | 0.13467
Totale perm. proiez. Orizzontale (kN/m2) | 0.15467
Qp (N/mm) | 0.31321
Qa (N/mm) | 2.25
Taglio tot (N) | 5767.2228
Taglio per (N) | 704.7228
E0,05 (N/mm2) | 6400
E0,mean (N/mm2) | 9500
G0,05 (N/mm2) | 397.4737 | valori alfa | 1 | 1.1 | 1.2 | 1.3 | 1.4 | 1.5 | 1.6 | 1.7 | 1.8 | 1.9 | 2 | 2.1 | 2.2 | 2.3 | 2.4 | 2.5 | 2.6 | 2.7 | 2.8 | 2.9 | 3 | 3.1 | 3.2 | 3.3 | 3.4 | 3.5 | 3.6 | 3.7 | 3.8 | 3.9 | 4 | 4.1 | 4.2 | 4.3 | 4.4 | 4.5 | 4.6 | 4.7 | 4.8 | 4.9 | 5 | 6 | 7 | 8 | 9 | 10
alfa | 0.14 |  | 0.14 | 0.153 | 0.166 | 0.176 | 0.186 | 0.196 | 0.2026 | 0.2092 | 0.2158 | 0.2224 | 0.229 | 0.233 | 0.237 | 0.241 | 0.245 | 0.249 | 0.2518 | 0.2546 | 0.2574 | 0.2602 | 0.263 | 0.2648 | 0.2666 | 0.2684 | 0.2702 | 0.272 | 0.2738 | 0.2756 | 0.2774 | 0.2792 | 0.281 | 0.282 | 0.283 | 0.284 | 0.285 | 0.286 | 0.287 | 0.288 | 0.289 | 0.29 | 0.291 | 0.2952 | 0.2994 | 0.3036 | 0.3078 | 0.312
Jtor (mm4) | 425779200
lef (mm) | 0.001
Mcrit | 1645977334682100
sm,crit | 850194904.2779
fm,k (N/mm2) | 20
lrel,m | 0.00015338
kcrit | 1
fv,k (N/mm2) | 2.2
Jy (mm4) | 212960000
Jz (mm4) | 253440000
Wy (mm3) | 1936000
Wz (mm3) | 2112000
classe di servizio | 2
classe di durata carico accidentale | 2
kmod,p | 0.6
kmod,a | 0.7
gm | 1.3
Md,per (kNm) | 0.79281
Md,tot (kNm) | 6.4881
sm,d,per(N/mm2) | 0.40951
sm,d,tot(N/mm2) | 3.3513
td,per(N/mm2) | 0.020021
td,tot(N/mm2) | 0.16384
fm,d,per (N/mm2) | 9.2308
fm,d,tot (N/mm2) | 10.7692
fv,d,per (N/mm2) | 1.0154
fv,d,tot (N/mm2) | 1.1846
verifica a flessione permanenti | 0.044364
verifica a flessione totale | 0.31119
verifica a taglio permanenti | 0.019717
verifica a taglio totale | 0.13831
kdef | 1.8
y2,acc | 0.3
uinst,perm (mm) | 0.61231
uinst,acc (mm) | 3.9588
ufin,perm (mm) | 1.7145
ufin,acc (mm) | 6.0965
utot,ist (mm) | 4.5711
utot,fin (mm) | 7.8109
ulim,ist (mm) | 9
ulim,fin (mm) | 12.8571

## Grandi coperture
GRANDI COPERTURE CON TRAVI AD ANIMA PIENA
CASO A | CASO C
CASO B | CASO D
CASO A
Dati geometrici e materiali
Base (mm) | 410 |  | Inserire i dati nelle sole celle bianche.
Altezza h1 (mm) | 400
Altezza h2 (mm) | 800 |  | La verifica a flessione comprende anche il calcolo
Luce L (m) | 14 |  | dell'instabilità flessotorsionale mediante il coefficiente kcrit.
Interasse travi (m) | 0.8 |  | A questo riguardo il carico viene sempre considerato
Distanza fra i ritegni flessotorsionali (m) | 7 |  | applicato all'estradosso delle travi.
Tipo Legno |  |  | La verifica a flessione viene effettuata nella sezione in cui
Classe di servizio |  |  | la tensione di flessione è massima, calcolata considerando
Classe di durata del carico accidentale |  |  | sia il diagramma del momento sia la variazione del modulo
di resistenza con l'altezza.
La verifica di deformabilità viene effettuata con riferimento
alla sezione corrispondente a 0,45 L (misurata
Pendenza copertura e carichi |  |  | partendo da h1).
La verifica a taglio viene condotta sulla sezione h1
Angolo (°) |  |  | Attenzione al fatto che il calcolo non è valido se si
Carico Permanente (kN/m2) |  |  | capovolge la trave! In questo caso infatti l'intradosso
Carico Accidentale (kN/m2) |  |  | sarebbe soggetto a tensioni di trazione per flessione
Carico Permanente (kN/m2) | 1.5 |  | inclinata rispetto alla fibratura e pertanto la verifica si
Carico Accidentale (kN/m2) | 2 |  | effettuerebbe diversamente.
Rapporto luce/freccia tempo zero | 300
Rapporto luce/freccia tempo infinito | 200
Coefficiente di combinazione y2 | 0.2
Azione sismica verticale
Zona sismica
Tipologia edificio
VERIFICHE
Flessione | 0.51868
Taglio | 0.25975
Deformabilità tempo zero | 0.51522
Deformabilità tempo infinito | 0.52364
ATTENZIONE! BASE MAGGIORE DELL'ALTEZZA!
1 |  | tipo legno
FALSE | TRUE | controllo dati
2 |  | classe di servizio
1 |  | classe di durata
FALSE |  | sisma verticale
| 1 | zona sismica
| 8 | importanza
CASO B
Dati geometrici e materiali
Base (mm) | 200 |  | Inserire i dati nelle sole celle bianche.
Altezza h1 (mm) | 750
Altezza hap (mm) | 751 |  | La verifica a flessione comprende anche il calcolo
Luce L (m) | 10 |  | dell'instabilità flessotorsionale mediante il coefficiente kcrit.
Interasse travi (m) | 4 |  | A questo riguardo il carico viene sempre considerato
Distanza fra i ritegni flessotorsionali (m) | 0 |  | applicato all'estradosso delle travi.
Tipo Legno |  |  | La verifica a flessione viene effettuata sia nella sezione in cui
Classe di servizio |  |  | la tensione di flessione è massima, calcolata come
Classe di durata del carico accidentale |  |  | sopra per la trave a semplice rastremazione, sia nella
sezione d'apice e viene considerata la più gravosa
fra le due.
Il coefficiente kcrit viene calcolato per la sezione in cui
Pendenza copertura e carichi |  |  | la tensione di flessione è massima, e applicato in
entrambe le verifiche a flessione.
Angolo (°) | 0
Carico Permanente (kN/m2) | 1.2365 |  | La verifica di deformabilità viene effettuata con riferimento
Carico Accidentale (kN/m2) | 1.6962 |  | alla sezione corrispondente a 0,30 L (misurata
Carico Permanente (kN/m2) | 1.24 |  | partendo da h1).
Carico Accidentale (kN/m2) | 1.7 |  | La verifica a taglio viene condotta sulla sezione h1
Rapporto luce/freccia tempo zero | 300
Rapporto luce/freccia tempo infinito | 250 |  | Attenzione al fatto che il calcolo non è valido se si
Coefficiente di combinazione y2 | 0.2 |  | capovolge la trave! In questo caso infatti l'intradosso
sarebbe soggetto a tensioni di trazione per flessione
Azione sismica verticale |  |  | inclinata rispetto alla fibratura e pertanto la verifica si
Zona sismica |  |  | effettuerebbe diversamente.
Tipologia edificio
VERIFICHE
Flessione | 0.67776
Taglio | 0.45292
Trazione perpendicolare | 0.0018858
Deformabilità tempo zero | 0.5872
Deformabilità tempo infinito | 0.65327
1 |  | tipo legno
TRUE | FALSE | controllo dati
1 |  | classe di servizio
4 |  | classe di durata
FALSE |  | sisma verticale
| 3 | zona sismica
| 4 | importanza
CASO C
Dati geometrici e materiali
Base (mm) | 180 |  | Inserire i dati nelle sole celle bianche.
Altezza h (mm) | 500
Raggio interno rin (m) | 6.6 |  | La verifica a flessione comprende anche il calcolo
Luce L (m) | 12 |  | dell'instabilità flessotorsionale mediante il coefficiente kcrit.
Interasse travi (m) | 1.4 |  | A questo riguardo il carico viene sempre considerato
Distanza fra i ritegni flessotorsionali (m) | 12 |  | applicato all'estradosso delle travi.
spessore lamella t (mm) | 33
Pendenza copertura b (°) | 15
Tipo Legno
Classe di servizio
Classe di durata del carico accidentale
Pendenza copertura e carichi
Angolo (°)
Carico Permanente (kN/m2)
Carico Accidentale (kN/m2)
Carico Permanente (kN/m2) | 1.5
Carico Accidentale (kN/m2) | 2
Rapporto luce/freccia tempo 0 | 300
Rapporto luce/freccia tempo inf. | 200
Coefficiente di combinazione y2 | 0.3
Azione sismica verticale
Zona sismica
Tipologia edificio
VERIFICHE
Flessione | 1.1996
Taglio | 0.35536
Trazione perpendicolare | 1.6927
Deformabilità tempo 0 | 1.3902
Deformabilità tempo inf | 1.3935
3 |  | tipo legno
FALSE | TRUE | controllo dati
2 |  | classe di servizio
2 |  | classe di durata
FALSE |  | sisma verticale
| 1 | zona sismica
| 4 | importanza
CASO D
Dati geometrici e materiali
Base (mm) | 160 |  | Inserire i dati nelle sole celle bianche.
Altezza h1 (mm) | 500
Pendenza copertura b (°) | 15 |  | La verifica a flessione comprende anche il calcolo
Raggio interno rin (m) | 6.6 |  | dell'instabilità flessotorsionale mediante il coefficiente kcrit.
Luce L (m) | 12 |  | A questo riguardo il carico viene sempre considerato
Interasse travi (m) | 1.4 |  | applicato all'estradosso delle travi.
Distanza fra i ritegni flessotorsionali (m) | 12 |  | La verifica a flessione viene effettuata sia nella sezione dove
spessore lamella t (mm) | 33 |  | la trave inizia a curvare (l'inizio della parte tratteggiata
Tipo Legno |  |  | in figura), sia nella sezione d'apice
Classe di servizio |  |  | e viene considerata la verifica più gravosa fra le due.
Classe di durata del carico accidentale
Il coefficiente kcrit viene calcolato per la sezione dove
la trave inizia a curvare, e applicato in
Pendenza copertura e carichi |  |  | entrambe le verifiche a flessione.
Angolo (°) | 0
Carico Permanente (kN/m2) | 1.2365 |  | La verifica di deformabilità viene effettuata sulla stessa
Carico Accidentale (kN/m2) | 1.6962 |  | sezione in cui si calcola la tensione massima di flessione
Carico Permanente (kN/m2) | 1.4867
Carico Accidentale (kN/m2) | 2 |  | La verifica a taglio viene condotta sulla sezione d'appoggio
Rapporto luce/freccia tempo 0 | 300
Rapporto luce/freccia tempo inf. | 200
Coefficiente di combinazione y2 | 0.3
Azione sismica verticale
Zona sismica
Tipologia edificio
VERIFICHE
Flessione | 0.94307
Taglio | 0.29563
Trazione perpendicolare | 1.7268
Deformabilità tempo 0 | 1.3215
Deformabilità tempo inf | 1.213
3 |  | tipo legno
TRUE | FALSE | controllo dati
1 |  | classe di servizio
3 |  | classe di durata
FALSE |  | sisma verticale
| 3 | zona sismica
| 5 | importanza
Note on C55: Altezza minima della trave
Note on C56: Altezza massima della trave
Note on C59: Nel caso di doppia orditura inserire l'interasse fra l'orditura secondaria sovrastante controventata. Nel caso in cui il bordo compresso sia controventato per tutta la sua lunghezza inserire 0
Note on C72: Totale dei carichi permanenti in proiezione orizzontale al loro valore caratteristico. Verrà considerato solo se la Casella di Controllo "Dati Utente" è selezionata N.B: non inserire i dati relativi al peso proprio dell'elemento da verificare!
Note on C73: Totale dei carichi accidentali in proiezione orizzontale al loro valore caratteristico. Verrà considerato solo se la Casella di Controllo "Dati Utente" è selezionata
Note on C74: Valori suggeriti dalla EN 1995-1-1:2004: da 300 a 500
Note on C75: Valori suggeriti dalla EN 1995-1-1:2004: da 250 a 350
Note on C76: Coefficiente di combinazione quasi-permanente. Per il carico neve la OPCM 3274:2003 suggerisce 0,2, mentre la EN 1990:2004 suggerisce 0,0 in Italia per altitudini inferiori ai 1000 m s.l.m.
Note on C78: A vantaggio di sicurezza e per una prima valutazione si considera per il calcolo dell'azione sismica verticale l'ordinata massima dello spettro di risposta. Per una valutazione più accurata calcolare il valore del periodo proprio (T) della struttura, secondo quanto specificato nella EN 1998-1:2004
Note on C80: Questa scelta viene utilizzata per il calcolo del coefficiente di importanza
Note on C82: Le verifiche sono riportate in termini di rapporto fra tensione sollecitante e tensione resistente per le verifiche agli SLU (resistenza) e in termini di rapporto fra deformazione di calcolo e deformazione limite agli SLE
Note on C84: La verifica è soddisfatta se il valore è minore di 1,00. La verifica riporta il valore peggiore fra la combinazione di carico con i soli permanenti e la combinazione di carico comprendente i permanenti, gli accidentali e, quando selezionata, l'azione sismica
Note on C85: La verifica è soddisfatta se il valore è minore di 1,00. La verifica riporta il valore peggiore fra la combinazione di carico con i soli permanenti e la combinazione di carico comprendente i permanenti, gli accidentali e, quando selezionata, l'azione sismica
Note on C86: La verifica è soddisfatta se il valore è minore di 1,00
Note on C87: La verifica è soddisfatta se il valore è minore di 1,00
Note on C119: Altezza minore della trave
Note on C120: Altezza massima della sezione d'apice
Note on C123: Nel caso di doppia orditura inserire l'interasse fra l'orditura secondaria sovrastante controventata. Nel caso in cui il bordo compresso sia controventato per tutta la sua lunghezza inserire 0
Note on C136: Totale dei carichi permanenti in proiezione orizzontale al loro valore caratteristico. Verrà considerato solo se la Casella di Controllo "Dati Utente" è selezionata N.B: non inserire i dati relativi al peso proprio dell'elemento da verificare!
Note on C137: Totale dei carichi accidentali in proiezione orizzontale al loro valore caratteristico. Verrà considerato solo se la Casella di Controllo "Dati Utente" è selezionata
Note on C138: Valori suggeriti dalla EN 1995-1-1:2004: da 300 a 500
Note on C139: Valori suggeriti dalla EN 1995-1-1:2004: da 250 a 350
Note on C140: Coefficiente di combinazione quasi-permanente. Per il carico neve la OPCM 3274:2003 suggerisce 0,2, mentre la EN 1990:2004 suggerisce 0,0 in Italia per altitudini inferiori ai 1000 m s.l.m.
Note on C142: A vantaggio di sicurezza e per una prima valutazione si considera per il calcolo dell'azione sismica verticale l'ordinata massima dello spettro di risposta. Per una valutazione più accurata calcolare il valore del periodo proprio (T) della struttura, secondo quanto specificato nella EN 1998-1:2004
Note on C144: Questa scelta viene utilizzata per il calcolo del coefficiente di importanza
Note on C146: Le verifiche sono riportate in termini di rapporto fra tensione sollecitante e tensione resistente per le verifiche agli SLU (resistenza) e in termini di rapporto fra deformazione di calcolo e deformazione limite agli SLE
Note on C148: La verifica è soddisfatta se il valore è minore di 1,00. La verifica riporta il valore peggiore fra la combinazione di carico con i soli permanenti e la combinazione di carico comprendente i permanenti, gli accidentali e, quando selezionata, l'azione sismica
Note on C149: La verifica è soddisfatta se il valore è minore di 1,00. La verifica riporta il valore peggiore fra la combinazione di carico con i soli permanenti e la combinazione di carico comprendente i permanenti, gli accidentali e, quando selezionata, l'azione sismica
Note on C150: La verifica è soddisfatta se il valore è minore di 1,00. La verifica riporta il valore peggiore fra la combinazione di carico con i soli permanenti e la combinazione di carico comprendente i permanenti, gli accidentali e, quando selezionata, l'azione sismica
Note on C151: La verifica è soddisfatta se il valore è minore di 1,00
Note on C152: La verifica è soddisfatta se il valore è minore di 1,00
Note on C186: Altezza della trave costante per tutto lo sviluppo
Note on C190: Nel caso di doppia orditura inserire l'interasse fra l'orditura secondaria sovrastante controventata. Nel caso in cui il bordo compresso sia controventato per tutta la sua lunghezza inserire 0
Note on C205: Totale dei carichi permanenti in proiezione orizzontale al loro valore caratteristico. Verrà considerato solo se la Casella di Controllo "Dati Utente" è selezionata N.B: non inserire i dati relativi al peso proprio dell'elemento da verificare!
Note on C206: Totale dei carichi accidentali in proiezione orizzontale al loro valore caratteristico. Verrà considerato solo se la Casella di Controllo "Dati Utente" è selezionata
Note on C207: Valori suggeriti dalla EN 1995-1-1:2004: da 300 a 500
Note on C208: Valori suggeriti dalla EN 1995-1-1:2004: da 250 a 350
Note on C209: Coefficiente di combinazione quasi-permanente. Per il carico neve la OPCM 3274:2003 suggerisce 0,2, mentre la EN 1990:2004 suggerisce 0,0 in Italia per altitudini inferiori ai 1000 m s.l.m.
Note on C211: A vantaggio di sicurezza e per una prima valutazione si considera per il calcolo dell'azione sismica verticale l'ordinata massima dello spettro di risposta. Per una valutazione più accurata calcolare il valore del periodo proprio (T) della struttura, secondo quanto specificato nella EN 1998-1:2004
Note on C213: Questa scelta viene utilizzata per il calcolo del coefficiente di importanza
Note on C215: Le verifiche sono riportate in termini di rapporto fra tensione sollecitante e tensione resistente per le verifiche agli SLU (resistenza) e in termini di rapporto fra deformazione di calcolo e deformazione limite agli SLE
Note on C217: La verifica è soddisfatta se il valore è minore di 1,00. La verifica riporta il valore peggiore fra la combinazione di carico con i soli permanenti e la combinazione di carico comprendente i permanenti, gli accidentali e, quando selezionata, l'azione sismica
Note on C218: La verifica è soddisfatta se il valore è minore di 1,00. La verifica riporta il valore peggiore fra la combinazione di carico con i soli permanenti e la combinazione di carico comprendente i permanenti, gli accidentali e, quando selezionata, l'azione sismica
Note on C219: La verifica è soddisfatta se il valore è minore di 1,00. La verifica riporta il valore peggiore fra la combinazione di carico con i soli permanenti e la combinazione di carico comprendente i permanenti, gli accidentali e, quando selezionata, l'azione sismica
Note on C220: La verifica è soddisfatta se il valore è minore di 1,00
Note on C221: La verifica è soddisfatta se il valore è minore di 1,00
Note on C254: Altezza costante delle porzioni rettilinee inclinate della trave
Note on C259: Nel caso di doppia orditura inserire l'interasse fra l'orditura secondaria sovrastante controventata. Nel caso in cui il bordo compresso sia controventato per tutta la sua lunghezza inserire 0
Note on C272: Totale dei carichi permanenti in proiezione orizzontale al loro valore caratteristico. Verrà considerato solo se la Casella di Controllo "Dati Utente" è selezionata N.B: non inserire i dati relativi al peso proprio dell'elemento da verificare!
Note on C273: Totale dei carichi accidentali in proiezione orizzontale al loro valore caratteristico. Verrà considerato solo se la Casella di Controllo "Dati Utente" è selezionata
Note on C274: Valori suggeriti dalla EN 1995-1-1:2004: da 300 a 500
Note on C275: Valori suggeriti dalla EN 1995-1-1:2004: da 250 a 350
Note on C276: Coefficiente di combinazione quasi-permanente. Per il carico neve la OPCM 3274:2003 suggerisce 0,2, mentre la EN 1990:2004 suggerisce 0,0 in Italia per altitudini inferiori ai 1000 m s.l.m.
Note on C278: A vantaggio di sicurezza e per una prima valutazione si considera per il calcolo dell'azione sismica verticale l'ordinata massima dello spettro di risposta. Per una valutazione più accurata calcolare il valore del periodo proprio (T) della struttura, secondo quanto specificato nella EN 1998-1:2004
Note on C280: Questa scelta viene utilizzata per il calcolo del coefficiente di importanza
Note on C282: Le verifiche sono riportate in termini di rapporto fra tensione sollecitante e tensione resistente per le verifiche agli SLU (resistenza) e in termini di rapporto fra deformazione di calcolo e deformazione limite agli SLE
Note on C284: La verifica è soddisfatta se il valore è minore di 1,00. La verifica riporta il valore peggiore fra la combinazione di carico con i soli permanenti e la combinazione di carico comprendente i permanenti, gli accidentali e, quando selezionata, l'azione sismica
Note on C285: La verifica è soddisfatta se il valore è minore di 1,00. La verifica riporta il valore peggiore fra la combinazione di carico con i soli permanenti e la combinazione di carico comprendente i permanenti, gli accidentali e, quando selezionata, l'azione sismica
Note on C286: La verifica è soddisfatta se il valore è minore di 1,00. La verifica riporta il valore peggiore fra la combinazione di carico con i soli permanenti e la combinazione di carico comprendente i permanenti, gli accidentali e, quando selezionata, l'azione sismica
Note on C287: La verifica è soddisfatta se il valore è minore di 1,00
Note on C288: La verifica è soddisfatta se il valore è minore di 1,00
Menu Coperture
Menu Coperture
Menu Coperture
Menu Coperture
MENU PRINCIPALE

## Calcolo grandi coperture (hidden)
TRAVI A SEMPLICE RASTREMAZIONE
base b (mm) | 410
altezza h1 (mm) | 400
altezza h2 (mm) | 800
altezza media | 600
luce (m) | 14
distanza fra i ritegni (m) | 7
interasse (m) | 0.8
Angolo (rad) | 0.028564
Angolo (°) | 1.6366
Tipo legno | 37
Peso proprio (kN/m2) | 1.1463
Totale perm. proiez. Orizzontale (kN/m2) | 2.6463
Qp (N/mm) | 2.858
Qa (N/mm) | 2.4
rk | 380
E0,05 (N/mm2) | 9400
E0,mean (N/mm2) | 11600
Gmean (N/mm2) | 720
G0,05 (N/mm2) | 583.4483
fm,k (N/mm2) | 24
fv,k (N/mm2) | 2.7
fc,90,k (N/mm2) | 2.7
x(sigma max) | 4666.6667
h corrispondente a x | 533.3333
h verifica a flessione | 533.3333
Jy | 5183209876.5432
Jy | 5183209876.5432
Jz | 3063155555.5556
Wy | 19437037.037
Wz | 14942222.2222
lef (mm) | 8066.6667 | valori alfa | 1 | 1.1 | 1.2 | 1.3 | 1.4 | 1.5 | 1.6 | 1.7 | 1.8 | 1.9 | 2 | 2.1 | 2.2 | 2.3 | 2.4 | 2.5 | 2.6 | 2.7 | 2.8 | 2.9 | 3 | 3.1 | 3.2 | 3.3 | 3.4 | 3.5 | 3.6 | 3.7 | 3.8 | 3.9 | 4 | 4.1 | 4.2 | 4.3 | 4.4 | 4.5 | 4.6 | 4.7 | 4.8 | 4.9 | 5 | 6 | 7 | 8 | 9 | 10
alfa | 0.176 |  | 0.14 | 0.153 | 0.166 | 0.176 | 0.186 | 0.196 | 0.2026 | 0.2092 | 0.2158 | 0.2224 | 0.229 | 0.233 | 0.237 | 0.241 | 0.245 | 0.249 | 0.2518 | 0.2546 | 0.2574 | 0.2602 | 0.263 | 0.2648 | 0.2666 | 0.2684 | 0.2702 | 0.272 | 0.2738 | 0.2756 | 0.2774 | 0.2792 | 0.281 | 0.282 | 0.283 | 0.284 | 0.285 | 0.286 | 0.287 | 0.288 | 0.289 | 0.29 | 0.291 | 0.2952 | 0.2994 | 0.3036 | 0.3078 | 0.312
Jtor | 6469384533.3333
My,crit | 4060101376.6944
sm,crit | 208.8848 | 286.482
lrel,m | 0.33896
kcrit | 1
km,a,per | 0.98594
km,a,tot | 0.98594
classe di servizio | 2
classe di durata | 1
kmod,p | 0.6
kmod,a | 0.6
gm | 1.25
Td,per (kN) | 20.006
Td,tot (kN) | 36.806
Md,per (kNm) | 62.2409
Md,tot (kNm) | 114.5076
sm,d,per(N/mm2) | 3.2022
sm,d,tot(N/mm2) | 5.8912
td,per(N/mm2) | 0.18298
td,tot(N/mm2) | 0.33664
fc,90,d,per (N/mm2) | 1.296
fv,d,per (N/mm2) | 1.296
fm,d,per (N/mm2) | 11.52
fc,90,d,tot (N/mm2) | 1.296
fv,d,tot (N/mm2) | 1.296
fm,d,tot (N/mm2) | 11.52
verifica a flessione permanenti | 0.28193
verifica a flessione totale | 0.51868
verifica a taglio permanenti | 0.14119
verifica a taglio totale | 0.25975
kdef | 0.8
y2,acc | 0.2
h freccia | 580
Jy, freccia | 6666326666.6667
uinst,perm (mm) | 13.6942
uinst,acc (mm) | 10.3497
ufin,perm (mm) | 24.6495
ufin,acc (mm) | 12.0056
limite freccia tempo 0 | 300
limite freccia tempo inf. | 200
uinst,tot (mm) | 24.0438
utot,fin (mm) | 36.6551
ulim,t.0(mm) | 46.6667
ulim,t.inf (mm) | 70
ag | 0.35
Sd(T) | 0.63
gI | 1.2
W(N/mm) | 2.437
Qtot,sis (N/mm) | 4.2794
Md,sis (kNm) | 93.1967
Td,sis (kN) | 29.9561
kmod,sis | 1.1
gm,sis | 1.25
td,sis(N/mm2) | 0.27399
sm,d,sis(N/mm2) | 4.7948
fm,d,sis (N/mm2) | 20.8231
fv,d,sis (N/mm2) | 2.376
verifica a flessione sismica | 0.23026
verifica a taglio sismica | 0.11532
TRAVI A DOPPIA RASTREMAZIONE
base b (mm) | 200
altezza h1 (mm) | 750
altezza hap (mm) | 751
altezza hmax,semplice rastrem (mm) | 752
altezza media | 750.5
luce (m) | 10
distanza fra i ritegni (m) | 0
interasse (m) | 4
Angolo rastremazione (rad) | 0.0002
Angolo (°) | 0.011459
Tipo legno | 37
Peso proprio (kN/m2) | 0.13989
Totale perm. proiez. Orizzontale (kN/m2) | 1.3764
Qp (N/mm) | 7.4325
Qa (N/mm) | 10.177
E0,05 (N/mm2) | 9400
E0,mean (N/mm2) | 11600
Gmean (N/mm2) | 720
G0,05 (N/mm2) | 583.4483
fm,k (N/mm2) | 24
fv,k (N/mm2) | 2.7
ft,90,k (N/mm2) | 0.4
fc,90,k (N/mm2) | 2.7
x(sigma max per calcolo freccia) | 4993.3422
h corrispondente a x | 750.9987
h verifica a flessione | 750.9987
h verifica a flessione sezione apice (hap) | 751
k1 | 1.0003
k2 | 0.3484
k3 | 0.60166
k4 | 2.4e-07
kl | 1.0003
k5 | 4e-05
k6 | 0.2497
k7 | 0.00041984
kp | 4e-05
Jy,ap | 7059412516.6667
h freccia | 750.6
Jy, freccia | 7048138503.6
Wy,ap | 18800033.3333
lef (mm) | 0.001 | valori alfa | 1 | 1.1 | 1.2 | 1.3 | 1.4 | 1.5 | 1.6 | 1.7 | 1.8 | 1.9 | 2 | 2.1 | 2.2 | 2.3 | 2.4 | 2.5 | 2.6 | 2.7 | 2.8 | 2.9 | 3 | 3.1 | 3.2 | 3.3 | 3.4 | 3.5 | 3.6 | 3.7 | 3.8 | 3.9 | 4 | 4.1 | 4.2 | 4.3 | 4.4 | 4.5 | 4.6 | 4.7 | 4.8 | 4.9 | 5 | 6 | 7 | 8 | 9 | 10
alfa | 0.2774 |  | 0.14 | 0.153 | 0.166 | 0.176 | 0.186 | 0.196 | 0.2026 | 0.2092 | 0.2158 | 0.2224 | 0.229 | 0.233 | 0.237 | 0.241 | 0.245 | 0.249 | 0.2518 | 0.2546 | 0.2574 | 0.2602 | 0.263 | 0.2648 | 0.2666 | 0.2684 | 0.2702 | 0.272 | 0.2738 | 0.2756 | 0.2774 | 0.2792 | 0.281 | 0.282 | 0.283 | 0.284 | 0.285 | 0.286 | 0.287 | 0.288 | 0.289 | 0.29 | 0.291 | 0.2952 | 0.2994 | 0.3036 | 0.3078 | 0.312
Jtor | 1666616245.0067
My,crit | 6720579752802440
sm,crit | 357478280.2513 | 390519307.5899
lrel,m | 0.00025911
kcrit | 1
Jy, flex | 7059374966.7332
Jz,flex | 500665778.9614
Wy,flex | 18799966.6667
Wz,flex | 5006657.7896
kdis | 1.4
V | 0.11279
kvol | 0.61595
km,a,per | 1
km,a,tot | 1
classe di servizio | 1
classe di durata | 4
kmod,p | 0.6
kmod,a | 0.9
gm | 1.25
Td,per (kN) | 37.1625
Td,tot (kN) | 88.0473
Md,per,ap (kNm) | 92.9062
Md,tot,ap (kNm) | 220.1182
sm,d,per,ap(N/mm2) | 4.9432
sm,d,tot,ap(N/mm2) | 11.7117
Md,per,flex (kNm) | 92.9061
Md,tot,flex (kNm) | 220.1178
sm,d,per,flex(N/mm2) | 4.9418
sm,d,tot,flex(N/mm2) | 11.7084
td,per(N/mm2) | 0.37162
td,tot(N/mm2) | 0.88047
st,90,d,per(N/mm2) | 0.00019767
st,90,d,tot(N/mm2) | 0.00046834
fc,90,d,per (N/mm2) | 1.296
ft,90,d,per (N/mm2) | 0.192
fv,d,per (N/mm2) | 1.296
fm,d,per (N/mm2) | 11.52
fc,90,d,tot (N/mm2) | 1.944
ft,90,d,tot (N/mm2) | 0.288
fv,d,tot (N/mm2) | 1.944
fm,d,tot (N/mm2) | 17.28
verifica a flessione permanenti apice | 0.4291
verifica a flessione totale apice | 0.67776
verifica a flessione permanenti | 0.42898
verifica a flessione totale | 0.67757
verifica a taglio permanenti | 0.28675
verifica a taglio totale | 0.45292
verifica a trazione ortogonale permanenti | 0.0011939
verifica a trazione ortogonale totale | 0.0018858
kdef | 0.6
y2,acc | 0.2
uinst,perm (mm) | 8.7681
uinst,acc (mm) | 10.8052
ufin,perm (mm) | 14.029
ufin,acc (mm) | 12.1018
limite freccia tempo zero | 300
limite freccia tempo infinito | 250
utot,ist (mm) | 19.5733
utot,fin (mm) | 26.1309
ulim,ist (mm) | 33.3333
ulim,fin (mm) | 40
ag | 0.15
Sd(T) | 0.27
gI | 1.4
W(N/mm) | 6.8625
Qtot,sis (N/mm) | 9.4565
Md,sis,ap (kNm) | 118.2063
Md,sis,flex (kNm) | 118.2061
Td,sis (kN) | 47.2825
kmod,sis | 1.1
gm,sis | 1.25
td,sis(N/mm2) | 0.47283
sm,d,sis,ap(N/mm2) | 6.2893
sm,d,sis,flex(N/mm2) | 6.2876
st,90,d,sis(N/mm2) | 0.0002515
fm,d,sis,ap (N/mm2) | 21.12
fm,d,sis,flex (N/mm2) | 21.12
fv,d,sis (N/mm2) | 2.376
ft,90,d,sis (N/mm2) | 0.352
verifica a flessione sismica | 0.29779
verifica a taglio sismica | 0.199
verifica a trazione ortogonale sismica | 0.00082856
TRAVI CURVE
base b (mm) | 180
altezza h1 (mm) | 500
spessore lamella t (mm) | 33
luce (m) | 12
raggio interno rin (m) | 6.6
distanza fra i ritegni (m) | 12
interasse (m) | 1.4
Angolo rastremazione (rad) | 0
Angolo (rad) | 0.2618
Angolo (°) | 15
sviluppo arco (m) | 12.3391
Volume (m3) | 1.1105
Tipo legno | 39
Peso proprio (kN/m2) | 0.27884
Totale perm. proiez. Orizzontale (kN/m2) | 1.7788
Qp (N/mm) | 3.362
Qa (N/mm) | 4.2
E0,05 (N/mm2) | 11100
E0,mean (N/mm2) | 13700
Gmean (N/mm2) | 850
G0,05 (N/mm2) | 688.6861
fm,k (N/mm2) | 32
fv,k (N/mm2) | 3.8
ft,90,k (N/mm2) | 0.5
k1 | 1
k2 | 0.35
k3 | 0.6
k4 | 0
altezza hap (m) | 0.5
raggio medio r (m) | 6.85
kl | 1.0287
k5 | 0
k6 | 0.25
k7 | 0
kp | 0.018248
kr | 0.96
Jy | 1875000000
Jy, freccia | 1875000000
Jz | 243000000
Wy | 7500000
Wz | 2700000
lef (mm) | 11800 | valori alfa | 1 | 1.1 | 1.2 | 1.3 | 1.4 | 1.5 | 1.6 | 1.7 | 1.8 | 1.9 | 2 | 2.1 | 2.2 | 2.3 | 2.4 | 2.5 | 2.6 | 2.7 | 2.8 | 2.9 | 3 | 3.1 | 3.2 | 3.3 | 3.4 | 3.5 | 3.6 | 3.7 | 3.8 | 3.9 | 4 | 4.1 | 4.2 | 4.3 | 4.4 | 4.5 | 4.6 | 4.7 | 4.8 | 4.9 | 5 | 6 | 7 | 8 | 9 | 10
alfa | 0.2574 |  | 0.14 | 0.153 | 0.166 | 0.176 | 0.186 | 0.196 | 0.2026 | 0.2092 | 0.2158 | 0.2224 | 0.229 | 0.233 | 0.237 | 0.241 | 0.245 | 0.249 | 0.2518 | 0.2546 | 0.2574 | 0.2602 | 0.263 | 0.2648 | 0.2666 | 0.2684 | 0.2702 | 0.272 | 0.2738 | 0.2756 | 0.2774 | 0.2792 | 0.281 | 0.282 | 0.283 | 0.284 | 0.285 | 0.286 | 0.287 | 0.288 | 0.289 | 0.29 | 0.291 | 0.2952 | 0.2994 | 0.3036 | 0.3078 | 0.312
Jtor | 750578400
My,crit | 314370069.6957
sm,crit | 41.916 | 47.5456
lrel,m | 0.87375
kcrit | 0.90469
kdis | 1.4
V zona apice (m3) | 0.3228
kvol | 0.49913
classe di servizio | 2
classe di durata | 2
kmod,p | 0.6
kmod,a | 0.7
gm | 1.25
Td,per (kN) | 20.172
Td,tot (kN) | 45.372
Md,per (kNm) | 60.5161
Md,tot (kNm) | 136.1161
sm,d,per(N/mm2) | 8.3007
sm,d,tot(N/mm2) | 18.6705
td,per(N/mm2) | 0.3362
td,tot(N/mm2) | 0.7562
st,90,d,per(N/mm2) | 0.14724
st,90,d,tot(N/mm2) | 0.33118
ft,90,d,per (N/mm2) | 0.24
fv,d,per (N/mm2) | 1.824
fm,d,per (N/mm2) | 15.36
ft,90,d,tot (N/mm2) | 0.28
fv,d,tot (N/mm2) | 2.128
fm,d,tot (N/mm2) | 17.92
verifica a flessione permanenti | 0.62223
verifica a flessione totale | 1.1996
verifica a taglio permanenti | 0.18432
verifica a taglio totale | 0.35536
verifica a trazione ortogonale permanenti | 0.87796
verifica a trazione ortogonale totale | 1.6927
kdef | 0.8
y2,acc | 0.3
uinst,perm (mm) | 26.1762
uinst,acc (mm) | 29.4307
ufin,perm (mm) | 47.1171
ufin,acc (mm) | 36.494
limite freccia tempo zero | 300
limite freccia tempo infinito | 200
utot,ist (mm) | 55.6069
utot,fin (mm) | 83.6112
ulim,ist (mm) | 40
ulim,fin (mm) | 60
ag | 0.35
Sd(T) | 0.63
gI | 1.4
W(N/mm) | 3.3304
Qtot,sis (N/mm) | 6.2678
Md,sis (kNm) | 112.8197
Td,sis (kN) | 37.6066
kmod,sis | 1.1
gm,sis | 1.25
td,sis(N/mm2) | 0.62678
sm,d,sis(N/mm2) | 15.475
st,90,d,sis(N/mm2) | 0.2745
fm,d,sis (N/mm2) | 24.457
fv,d,sis (N/mm2) | 3.344
ft,90,d,sis (N/mm2) | 0.44
verifica a flessione sismica | 0.63274
verifica a taglio sismica | 0.18743
verifica a trazione ortogonale sismica | 0.89279
TRAVI CENTINATE
base b (mm) | 160
altezza h1 (mm) | 500
altezza hap (mm) | 750.4609
spessore lamella t (mm) | 33
luce (m) | 12
raggio interno rin (m) | 6.6
distanza fra i ritegni (m) | 12
interasse (m) | 1.4
Angolo rastremazione (rad) | 0.2618
Angolo (°) | 15
Tipo legno | 39
Volume (m3) | 1.0367
Peso proprio (kN/m2) | 0.26031
Totale perm. proiez. Orizzontale (kN/m2) | 1.4968
Qp (N/mm) | 2.829
Qa (N/mm) | 3.5619
E0,05 (N/mm2) | 11100
E0,mean (N/mm2) | 13700
Gmean (N/mm2) | 850
G0,05 (N/mm2) | 688.6861
fm,k (N/mm2) | 32
fv,k (N/mm2) | 3.8
ft,90,k (N/mm2) | 0.5
x (verifica a flessione) | 4.3762
h corrispondente a x (calcolo freccia) | 500.3073
hap | 750.4609
k1 | 1.7628
k2 | -1.7936
k3 | 2.264
k4 | 0.43078
altezza hap (m) | 0.75046
raggio medio r (m) | 6.85
kl | 1.5941
k5 | 0.05359
k6 | 0.034748
k7 | 0.27551
kp | 0.060703
kr | 0.96
Jy,ap | 5635376194.1525
Jy, freccia | 1666666666.6667
Jz,ap | 256157314.0178
Jz,flex | 170666666.6667
Wy,ap | 15018440.9008
Wy,flex | 6666666.6667
Wz,ap | 3201966.4252
lef (mm) | 11800 | valori alfa | 1 | 1.1 | 1.2 | 1.3 | 1.4 | 1.5 | 1.6 | 1.7 | 1.8 | 1.9 | 2 | 2.1 | 2.2 | 2.3 | 2.4 | 2.5 | 2.6 | 2.7 | 2.8 | 2.9 | 3 | 3.1 | 3.2 | 3.3 | 3.4 | 3.5 | 3.6 | 3.7 | 3.8 | 3.9 | 4 | 4.1 | 4.2 | 4.3 | 4.4 | 4.5 | 4.6 | 4.7 | 4.8 | 4.9 | 5 | 6 | 7 | 8 | 9 | 10
alfa | 0.2648 |  | 0.14 | 0.153 | 0.166 | 0.176 | 0.186 | 0.196 | 0.2026 | 0.2092 | 0.2158 | 0.2224 | 0.229 | 0.233 | 0.237 | 0.241 | 0.245 | 0.249 | 0.2518 | 0.2546 | 0.2574 | 0.2602 | 0.263 | 0.2648 | 0.2666 | 0.2684 | 0.2702 | 0.272 | 0.2738 | 0.2756 | 0.2774 | 0.2792 | 0.281 | 0.282 | 0.283 | 0.284 | 0.285 | 0.286 | 0.287 | 0.288 | 0.289 | 0.29 | 0.291 | 0.2952 | 0.2994 | 0.3036 | 0.3078 | 0.312
Jtor | 542310400
My,crit | 223943438.9619
sm,crit | 33.5915 | 25.0292
lrel,m | 0.97602
kcrit | 0.82798
kdis | 1.7
V zona apice (m3) | 0.33653
kvol | 0.49499
classe di servizio | 1
classe di durata | 3
kmod,p | 0.6
kmod,a | 0.8
gm | 1.25
Td,per (kN) | 16.9739
Td,tot (kN) | 38.3455
Md,per,flex (kNm) | 47.192
Md,tot,flex (kNm) | 106.611
Md,per,ap (kNm) | 50.9216
Md,tot,ap (kNm) | 115.0365
sm,d,per,flex(N/mm2) | 7.0788
sm,d,tot,flex(N/mm2) | 15.9916
sm,d,per,ap(N/mm2) | 5.4049
sm,d,tot,ap(N/mm2) | 12.2101
td,per(N/mm2) | 0.31826
td,tot(N/mm2) | 0.71898
st,90,d,per(N/mm2) | 0.20582
st,90,d,tot(N/mm2) | 0.46497
ft,90,d,per (N/mm2) | 0.24
fv,d,per (N/mm2) | 1.824
fm,d,per (N/mm2) | 15.36
ft,90,d,tot (N/mm2) | 0.32
fv,d,tot (N/mm2) | 2.432
fm,d,tot (N/mm2) | 20.48
verifica a flessione permanenti (sezione x) | 0.55661
verifica a flessione totale (sezione x) | 0.94307
verifica a flessione permanenti apice | 0.44269
verifica a flessione totale apice | 0.75006
verifica a taglio permanenti | 0.17448
verifica a taglio totale | 0.29563
verifica a trazione ortogonale permanenti | 1.0191
verifica a trazione ortogonale totale | 1.7268
kdef | 0.6
y2,acc | 0.3
uinst,perm (mm) | 24.7794
uinst,acc (mm) | 28.0795
ufin,perm (mm) | 39.647
ufin,acc (mm) | 33.1338
limite freccia tempo zero | 300
limite freccia tempo infinito | 200
utot,ist (mm) | 52.8589
utot,fin (mm) | 72.7808
ulim,ist (mm) | 40
ulim,fin (mm) | 60
ag | 0.15
Sd(T) | 0.27
gI | 1.2
W(N/mm) | 2.8079
Qtot,sis (N/mm) | 3.7177
Md,sis,ap (kNm) | 66.9185
Md,sis,flex (kNm) | 62.0173
Td,sis (kN) | 22.3062
kmod,sis | 1.1
gm,sis | 1.25
td,sis(N/mm2) | 0.41824
sm,d,sis,ap(N/mm2) | 7.1028
sm,d,sis,flex(N/mm2) | 9.3026
st,90,d,sis(N/mm2) | 0.27048
fm,d,sis (N/mm2) | 23.316
fv,d,sis (N/mm2) | 3.344
ft,90,d,sis (N/mm2) | 0.44
verifica a flessione sismica sezione x | 0.39898
verifica a flessione sismica apice | 0.30463
verifica a taglio sismica | 0.12507
verifica a trazione ortogonale sismica | 0.73053

## Resistenza SLU
VERIFICHE DI RESISTENZA AGLI S.L.U.
TRAZIONE PARALLELA ALLA FIBRATURA
Dati geometrici e materiali
| Base b sezione (mm) |  |  | 240 |  | Inserire i dati nelle sole celle bianche.
| Altezza h sezione (mm) |  |  | 240
| Diametro (mm) |  |  | 170
Tipo Legno
Classe di servizio
Classe di durata della combinazione
| Sforzo Normale (kN) |  |  | 100
VERIFICA
|  | st,0,d |  | ft,0,d
|  | 1.7361 | < | 13.8462
| TRUE | FALSE | tipo sezione
| 12 |  | tipo legno
| 1 |  | classe di servizio
| 1 |  | classe di durata
COMPRESSIONE PARALLELA ALLA FIBRATURA
N.B.: La Verifica di stabilità deve essere condotta separatamente utilizzando il relativo foglio di calcolo
Dati geometrici e materiali
| Base b sezione (mm) |  |  | 120 |  | Inserire i dati nelle sole celle bianche.
| Altezza h sezione (mm) |  |  | 240
| Diametro (mm) |  |  | 170
Tipo Legno
Classe di servizio
Classe di durata della combinazione
| Sforzo Normale (kN) |  |  | 100
VERIFICA
|  | sc,0,d |  | fc,0,d
|  | 3.4722 | < | 13.3846
| TRUE | FALSE | tipo sezione
| 12 |  | tipo legno
| 1 |  | classe di servizio
| 1 |  | classe di durata
COMPRESSIONE ORTOGONALE ALLA FIBRATURA
Dati geometrici e materiali
| Base a area (mm) |  |  | 140 |  | Inserire i dati nelle sole celle bianche.
| Altezza b area (mm) |  |  | 160
| Diametro area (mm) |  |  | 180
Tipo Legno
Classe di servizio
Classe di durata della combinazione
| Coefficiente kc,90 |  |  | 2
| Sforzo Normale (kN) |  |  | 30
VERIFICA
|  | sc,90,d |  | kc,90*fc,90,d
|  | 1.1789 | < | 7.0154
FALSE | FALSE | TRUE | tipo sezione
| 20 |  | tipo legno
| 1 |  | classe di servizio
| 3 |  | classe di durata
FLESSIONE
N.B.: La Verifica di stabilità deve essere condotta separatamente utilizzando il relativo foglio di calcolo
Dati geometrici e materiali
| Base sezione y (mm) |  |  | 120 |  | Inserire i dati nelle sole celle bianche.
| Altezza sezione z (mm) |  |  | 240
| Diametro (mm) |  |  | 170
Tipo Legno
Classe di servizio
Classe di durata della combinazione
| Momento Flettente intorno a y (kNm) |  |  | 7
| Momento Flettente intorno a z (kNm) |  |  | 5
VERIFICA
| Verifica |  |  | 1.0379 | >1
| TRUE | FALSE | tipo sezione
| 7 |  | tipo legno
| 1 |  | classe di servizio
| 1 |  | classe di durata
TAGLIO
N.B.: Questa verifica non è valida per il rolling shear ossia quando entrambe le componenti sono ortogonali alla fibratura
Dati geometrici e materiali
| Base b sezione (mm) |  |  | 120 |  | Inserire i dati nelle sole celle bianche.
| Altezza h sezione (mm) |  |  | 240
| Diametro (mm) |  |  | 170
Tipo Legno
Classe di servizio
Classe di durata della combinazione
| Taglio (kN) |  |  | 5
VERIFICA
|  | td |  | fv,d
|  | 0.26042 | < | 1.7538
| TRUE | FALSE | tipo sezione
| 12 |  | tipo legno
| 1 |  | classe di servizio
| 1 |  | classe di durata
TORSIONE
Dati geometrici e materiali
| Base b sezione (mm) |  |  | 80 |  | Inserire i dati nelle sole celle bianche.
| Altezza h sezione (mm) |  |  | 110
| Diametro (mm) |  |  | 130
Tipo Legno
Classe di servizio
Classe di durata della combinazione
| Momento Torcente (kNm) |  |  | 0.4
VERIFICA
|  | ttor,d |  | kshape*fv,d
|  | 0.92726 | < | 2.2154
| FALSE | TRUE | tipo sezione
| 13 |  | tipo legno
| 1 |  | classe di servizio
| 3 |  | classe di durata
COMPRESSIONE INCLINATA RISPETTO ALLA FIBRATURA
Dati geometrici e materiali
| Base b area (mm) |  |  | 120 |  | Inserire i dati nelle sole celle bianche.
| Altezza h area (mm) |  |  | 240
| Diametro area (mm) |  |  | 170
| Angolo di inclinazione a |  |  | 45
Tipo Legno
Classe di servizio
Classe di durata della combinazione
| Coefficiente kc,90 |  |  | 1
| Sforzo Normale (kN) |  |  | 100
VERIFICA
|  | sc,a,d |  | fc,a,d
|  | 3.4722 | > | 2.3077
| TRUE | FALSE | tipo sezione
| 5 |  | tipo legno
| 1 |  | classe di servizio
| 2 |  | classe di durata
FLESSIONE E TRAZIONE ASSIALE
Dati geometrici e materiali
| Base sezione (mm) |  |  | 230 |  | Inserire i dati nelle sole celle bianche.
| Altezza sezione (mm) |  |  | 100
| Diametro (mm) |  |  | 130
Tipo Legno
Classe di servizio
Classe di durata della combinazione
| Momento Flettente intorno a y (kNm) |  |  | 1.5
| Momento Flettente intorno a z (kNm) |  |  | 2.5
| Sforzo Normale di trazione parallela (kN) |  |  | 50
VERIFICA
| Verifica |  |  | 1.7678 | >1
| FALSE | TRUE | tipo sezione
| 19 |  | tipo legno
| 3 |  | classe di servizio
| 3 |  | classe di durata
FLESSIONE E COMPRESSIONE ASSIALE
N.B.: La Verifica di stabilità deve essere condotta separatamente utilizzando il relativo foglio di calcolo
Dati geometrici e materiali
| Base sezione (mm) |  |  | 230 |  | Inserire i dati nelle sole celle bianche.
| Altezza sezione (mm) |  |  | 100
| Diametro (mm) |  |  | 130
Tipo Legno
Classe di servizio
Classe di durata della combinazione
| Momento Flettente intorno a y (kNm) |  |  | 1.5
| Momento Flettente intorno a z (kNm) |  |  | 2.5
| Sforzo Normale di compressione // (kN) |  |  | 50
VERIFICA
| Verifica |  |  | 1.4419 | >1
| FALSE | TRUE | tipo sezione
| 19 |  | tipo legno
| 3 |  | classe di servizio
| 3 |  | classe di durata
Note on E54: Verrà considerato solo se la Casella di Controllo "Sezione Rettangolare" è selezionata
Note on E55: Verrà considerato solo se la Casella di Controllo "Sezione Rettangolare" è selezionata
Note on E56: Verrà considerato solo se la Casella di Controllo "Sezione Circolare" è selezionata
Note on E60: Valore di progetto dello sforzo normale
Note on E82: Verrà considerato solo se la Casella di Controllo "Sezione Rettangolare" è selezionata
Note on E83: Verrà considerato solo se la Casella di Controllo "Sezione Rettangolare" è selezionata
Note on E84: Verrà considerato solo se la Casella di Controllo "Sezione Circolare" è selezionata
Note on E88: Valore di progetto dello sforzo normale
Note on E108: Verrà considerato solo se la Casella di Controllo "Sezione Rettangolare" è selezionata
Note on E109: Verrà considerato solo se la Casella di Controllo "Sezione Rettangolare" è selezionata
Note on E110: Verrà considerato solo se la Casella di Controllo "Sezione Circolare" è selezionata
Note on E114: Coefficiente che tiene in considerazione la configurazione di carico, la possibilità di formazione di spaccature e il livello di deformazione a compressione da calcolare secondo i casi specificati nel paragrafo 6.1.5. della EN 1995-1-1:2004. Il valore di tale coefficiente è compreso fra 1 e 4 e va a moltiplicare la tensione resistente
Note on E115: Valore di progetto dello sforzo normale
Note on E138: Verrà considerato solo se la Casella di Controllo "Sezione Rettangolare" è selezionata
Note on E139: Verrà considerato solo se la Casella di Controllo "Sezione Rettangolare" è selezionata
Note on E140: Verrà considerato solo se la Casella di Controllo "Sezione Circolare" è selezionata
Note on E144: Valore di progetto del momento flettente intorno all'asse y (carichi in direzione z)
Note on E145: Valore di progetto del momento flettente intorno all'asse z (carichi in direzione y)
Note on E149: La verifica è soddisfatta se il valore è minore di 1,00
Note on E166: Verrà considerato solo se la Casella di Controllo "Sezione Rettangolare" è selezionata
Note on E167: Verrà considerato solo se la Casella di Controllo "Sezione Rettangolare" è selezionata
Note on E168: Verrà considerato solo se la Casella di Controllo "Sezione Circolare" è selezionata
Note on E172: Valore di progetto del taglio
Note on E193: Verrà considerato solo se la Casella di Controllo "Sezione Rettangolare" è selezionata
Note on E194: Verrà considerato solo se la Casella di Controllo "Sezione Rettangolare" è selezionata
Note on E195: Verrà considerato solo se la Casella di Controllo "Sezione Circolare" è selezionata
Note on E199: Valore di progetto del momento torcente
Note on E220: Verrà considerato solo se la Casella di Controllo "Sezione Rettangolare" è selezionata
Note on E221: Verrà considerato solo se la Casella di Controllo "Sezione Rettangolare" è selezionata
Note on E222: Verrà considerato solo se la Casella di Controllo "Sezione Circolare" è selezionata
Note on E223: Angolo di inclinazione fra l'azione e la direzione della fibratura
Note on E227: Coefficiente che tiene in considerazione la configurazione di carico, la possibilità di formazione di spaccature e il livello di defromazione a compressione da calcolare secondo i casi specificati nel paragrafo 6.1.5. della EN 1995-1-1:2004. Il valore di tale coefficiente è compreso fra 1 e 4 e va a moltiplicare la tensione resistente.
Note on E228: Valore di progetto dello sforzo normale
Note on E249: Verrà considerato solo se la Casella di Controllo "Sezione Rettangolare" è selezionata
Note on E250: Verrà considerato solo se la Casella di Controllo "Sezione Rettangolare" è selezionata
Note on E251: Verrà considerato solo se la Casella di Controllo "Sezione Circolare" è selezionata
Note on E255: Valore di progetto del momento flettente intorno all'asse y (carichi in direzione z)
Note on E256: Valore di progetto del momento flettente intorno all'asse z (carichi in direzione y)
Note on E257: Valore di progetto dello sforzo normale
Note on E261: La verifica è soddisfatta se il valore è minore di 1,00
Note on E278: Verrà considerato solo se la Casella di Controllo "Sezione Rettangolare" è selezionata
Note on E279: Verrà considerato solo se la Casella di Controllo "Sezione Rettangolare" è selezionata
Note on E280: Verrà considerato solo se la Casella di Controllo "Sezione Circolare" è selezionata
Note on E284: Valore di progetto del momento flettente intorno all'asse y (carichi in direzione z)
Note on E285: Valore di progetto del momento flettente intorno all'asse z (carichi in direzione y)
Note on E286: Valore di progetto dello sforzo normale
Note on E290: La verifica è soddisfatta se il valore è minore di 1,00
Menu Resistenza
VERIFICA A TRAZIONE PARALLELA
VERIFICA A COMPRESSIONE PARALLELA
Menu Resistenza
Menu Resistenza
Menu Resistenza
Menu Resistenza
Menu Resistenza
Menu Resistenza
Menu Resistenza
Menu Resistenza
VERIFICA A COMPRESSIONE PERPENDICOLARE
VERIFICA A FLESSIONE
VERIFICA A TAGLIO
VERIFICA A TORSIONE
VERIFICA A COMPRESSIONE INCLINATA
VERIFICA A TRAZIONE PARALLELA + FLESSIONE
VERIFICA A COMPRESSIONE PARALLELA + FLESSIONE
MENU PRINCIPALE

## Instabilità
VERIFICHE DI STABILITA'
PILASTRI SOGGETTI A COMPRESSIONE O PRESSOFLESSIONE
Dati geometrici e materiali
| Base sezione y (mm) | 140 |  | Inserire i dati nelle sole celle bianche.
| Altezza sezione z (mm) | 120
| Diametro (mm) | 170
| Altezza Pilastro (m) | 2
| b0 | 1
Tipo Legno
Classe di servizio
Classe di durata della combinazione
| Sforzo Normale (kN) | 10
| Momento Flettente intorno a y (kNm) | 0.5
| Momento Flettente intorno a z (kNm) | 0
VERIFICHE
| Verifica | 0.22147
| TRUE | FALSE | tipo sezione
| 6 |  | tipo legno
| 1 |  | classe di servizio
| 1 |  | classe di durata
TRAVI SOGGETTE A FLESSIONE O PRESSOFLESSIONE
Dati geometrici e materiali
| Base sezione y (mm) | 100 |  | Inserire i dati nelle sole celle bianche.
| Altezza sezione z (mm) | 250 |  | Nel calcolo del coefficiente kcrit il carico
| Distanza fra i ritegni flessotorsionali (m) | 7 |  | viene considerato applicato al lembo
| Tipo Legno |  |  | compresso.
Classe di servizio
Classe di durata della combinazione
Tipo di carico
| Momento Flettente (kNm) | 5
| Sforzo Normale (kN) | 0
Schema statico
VERIFICHE
| Verifica | 0.31837
| 19 |  | tipo legno
| 3 |  | classe di servizio
| 4 |  | classe di durata
| FALSE | FALSE | schema statico
| 2 |  | tipo di carico
Note on C54: Verrà considerato solo se la Casella di Controllo "Sezione Rettangolare" è selezionata
Note on C55: Verrà considerato solo se la Casella di Controllo "Sezione Rettangolare" è selezionata
Note on C56: Verrà considerato solo se la Casella di Controllo "Sezione Circolare" è selezionata
Note on C58: Rapporto fra lunghezza libera di inflessione e lunghezza geometrica, funzione delle condizioni di vincolo. Valore consigliato: 1 (schema appoggio-appoggio). Nel caso di pilastro incastrato alla base e libero in sommità si dovrà inserire un valore >2 in quanto non è possibile realizzare un incastro perfetto alla base.
Note on C62: Valore di progetto dello sforzo normale
Note on C63: Valore di progetto del momento flettente intorno all'asse y (carichi in direzione z)
Note on C64: Valore di progetto del momento flettente intorno all'asse z (carichi in direzione y)
Note on C66: La verifica è riportata in termini di rapporto fra tensione sollecitante e tensione resistente
Note on C68: La verifica è soddisfatta se il valore è minore di 1,00
Note on C95: Valore di progetto del momento flettente
Note on C96: Valore di progetto dello sforzo normale
Note on C101: La verifica è riportata in termini di rapporto fra tensione sollecitante e tensione resistente
Note on C103: La verifica è soddisfatta se il valore è minore di 1,00
Menu Stabilità
Menu Stabilità
PILASTRI COMPRESSI O PRESSOINFLESSI
TRAVI INFLESSE O PRESSOINFLESSE
MENU PRINCIPALE

## Unioni
Calcolo Unioni con elementi a gambo cilindrico
Unioni con chiodi
Unioni con cambrette
Unioni con bulloni
Unioni con spinotti
Unioni con viti
Unioni Con Chiodi
Unioni Legno-Legno
Controllare interassi fra i chiodi e distanze dai bordi come specificato nella
tabella 8.2 del paragrafo 8.3.1.2 della EN 1995-1-1:2004
| Tipo Legno 1-3 |  |  | Inserire i dati nelle sole celle bianche.
| Spessore t1 (mm) | 100 |  | Occore disporre almeno due chiodi in una unione.
| Tipo Legno 2 |  |  | Nel caso in cui l'unione venga sollecitata da una
| Spessore t2 (mm) | 50 |  | forza inclinata rispetto alla fibratura occorre considerare
| Spessore t (mm) (solo caso b) |  |  | la possibilità di formazione di spaccature dovute alla
| Spessore t3 (mm) (solo doppia) | 70 |  | componente di trazione ortogonale rispetto alla
| Diametro o lato chiodo (mm) | 3 |  | fibratura secondo quanto specificato nell EN 1995-1
| Diametro testa chiodo (mm) | 5 |  | § 8.1.4.
Sezione chiodo
Tipo chiodo
Preforatura
Resist. allo sfilam. chiodo fax,k (N/mm2)
Resist. a estraz. testa fhead,k (N/mm2)
| Resist. a traz. acciaio fu (N/mm2)* | 600
| Ang. fra azione e fibr. Legno 1 | 0
| Ang. fra azione e fibr. Legno 2 | 0
Classe di durata del carico
Classe di servizio
Combinazione di carico
Umidità legno messo in opera
Eventuali avvisi
Valore resistente di progetto a taglio per singolo elemento di
collegamento e per singola sezione resistente
| Taglio Resistente di progetto (N) | 823.0569
| Modo di rottura | modo k
NOTA 1: Per ottenere il valore del taglio resistente per tutta l'unione
moltiplicare per il n° di sezioni resistenti e per il n° di chiodi
Valori di calcolo
Resistenza caratteristica a taglio per mezzo d'unione e per sezione resistente
| Modo (g) | 5679.156
| Modo (h) | 3340.68
| Modo (j) | 2187.2641
| Modo (k) | 914.5077
| Fax,Rk | 0
| Coefficiente di modificazione kmod | 0.9
| Coefficiente di sicurezza gM | 1
NOTA 2: Per una fila di chiodi disposti parallelamente alla fibratura
il numero effettivo di chiodi resistenti nef si ricava da:
| Interasse // alla fibratura (mm) | 100
| n° chiodi in una fila | 5
| nef | 5
Se si vuole evitare la riduzione del numero di elementi da considerare
per la resistenza del giunto basta disporli sfalsati di almeno un diametro
come in Fig. 8.6 del par. 8.3.1.1 della EN 1995-1-1:2004
| FALSE | TRUE | Semplice\Doppia Chiodi L-L
|  | 5 | Tipo Legno Chiodi 1
|  | 14 | Tipo Legno Chiodi 2
|  | 1 | Tipo Sezione
|  | 2 | Tipo chiodo
|  | 1 | Preforatura
|  | 4 | Classe di durata carico
|  | 1 | Classe di servizio
|  | 3 | Combinazione di carico
|  | 2 | Stato Legno
Unioni Acciaio-Legno
Controllare interassi fra i chiodi e distanze dai bordi come specificato nella
tabella 8.2 del paragrafo 8.3.1.2 della EN 1995-1-1:2004
Gli interassi minimi devono essere moltiplicati per 0,7
| Tipo Legno |  |  | Inserire i dati nelle sole celle bianche.
| Spessore t1 (mm) | 90 |  | Occore disporre almeno due chiodi in una unione
| Spessore s acciaio (mm) | 2 |  | Nel caso in cui l'unione venga sollecitata da una
| Diametro o lato chiodo (mm) | 10 |  | forza inclinata rispetto alla fibratura occorre considerare
| Sezione chiodo |  |  | la possibilità di formazione di spaccature dovute alla
| Tipo chiodo |  |  | componente di trazione ortogonale rispetto alla
| Preforatura |  |  | fibratura secondo quanto specificato nell EN 1995-1
| Resist. allo sfilam. chiodo fax,k (N/mm2) |  |  | § 8.1.4.
| Resist. a traz. acciaio fu (N/mm2)* | 600 |  | Occorre considerare la possibilità che nelle unioni
| Angolo fra azione e direz. Fibratura | 0 |  | legno-acciaio con una estremità caricata la capacità
| Classe di durata del carico |  |  | resistente dell'unione possa essere ridotta per considerare
| Classe di servizio |  |  | la possibilità di crisi dell'unione lungo il perimetro del
| Combinazione di carico |  |  | gruppo di elementi di collegamento secondo quanto
| Umidità legno messo in opera |  |  | specificato nella EN 1995-1 Allegato A.
Eventuali avvisi
Attenzione! Occorre preforare!
Valore resistente di progetto a taglio per singolo elemento di
collegamento e per singola sezione resistente
| Taglio Resistente di progetto (N) | 0
Modo di rottura
NOTA 1: Per ottenere il valore del taglio resistente per tutta l'unione
moltiplicare per il n° di sezioni resistenti e per il n° di chiodi
Valori di calcolo
Resistenza caratteristica a taglio per mezzo d'unione e per sezione resistente
Modo (a)
Modo (b)
Modo (c)
Modo (d)
Modo (e)
| Fax,Rk | 520.2
| Coefficiente di modificazione kmod | 0.9
| Coefficiente di sicurezza gM | 1
NOTA 2: Per una fila di chiodi disposti parallelamente alla fibratura
il numero effettivo di chiodi resistenti nef si ricava da:
| Interasse // alla fibratura (mm) | 90
| n° chiodi in una fila | 5
| nef | 3.4346
Se si vuole evitare la riduzione del numero di elementi da considerare
per la resistenza del giunto basta disporli sfalsati di almeno un diametro
come in Fig. 8.6 del par. 8.3.1.1 della EN 1995-1-1:2004
|  | 5 | Tipo Legno Chiodi 1
|  | 1 | Tipo Sezione
|  | 1 | Tipo chiodo
|  | 2 | Preforatura
|  | 4 | Classe di durata carico
|  | 1 | Classe di servizio
|  | 3 | Combinazione di carico
|  | 2 | Stato Legno
Unioni Pannello-Legno
Controllare interassi fra i chiodi e distanze dai bordi come specificato nella
tabella 8.2 del paragrafo 8.3.1.2 della EN 1995-1-1:2004
Gli interassi minimi devono essere moltiplicati per 0,85
| Tipo Legno 2 |  |  | Inserire i dati nelle sole celle bianche.
| Spessore t2 (mm) | 47.5 |  | Occore disporre almeno due chiodi in una unione
| Tipo Pannello 1 |  |  | Nel caso in cui l'unione venga sollecitata da una
| Spessore pannello t1 (mm) | 12.5 |  | forza inclinata rispetto alla fibratura occorre considerare
| Spessore t (mm) (solo caso b) |  |  | la possibilità di formazione di spaccature dovute alla
| Diametro o lato chiodo (mm) | 3.1 |  | componente di trazione ortogonale rispetto alla
| Diametro testa chiodo (mm) | 5 |  | fibratura secondo quanto specificato nell EN 1995-1
| Sezione chiodo |  |  | § 8.1.4.
Tipo chiodo
Preforatura
Resist. allo sfilam. chiodo fax,k (N/mm2)
Resist. a estraz. testa fhead,k (N/mm2)
| Resist. a traz. acciaio fu (N/mm2)* | 600
| Angolo fra azione e direz. Fibratura | 0
Classe di durata del carico
Classe di servizio
Combinazione di carico
Umidità legno messo in opera
Eventuali avvisi
Valore resistente di progetto a taglio per singolo elemento di
collegamento e per singola sezione resistente
| Taglio Resistente di progetto (N) | 879.3904
| Modo di rottura | modo d
NOTA 1: Per ottenere il valore del taglio resistente per tutta l'unione
moltiplicare per il n° di sezioni resistenti e per il n° di chiodi
Valori di calcolo
Resistenza caratteristica a taglio per mezzo d'unione e per sezione resistente
| Modo (a) | 1468.6655
| Modo (b) | 3978.0648
| Modo (c) | 1480.7716
| Modo (d) | 799.4458
| Modo (e) | 1630.7333
| Modo (f) | 1024.3375
| Fax,Rk | 340.442
| Coefficiente di modificazione kmod | 1.1
| Coefficiente di sicurezza gM | 1
NOTA 2: Per una fila di chiodi disposti parallelamente alla fibratura
il numero effettivo di chiodi resistenti nef si ricava da:
| Interasse // alla fibratura (mm) | 85
| n° chiodi in una fila | 5
| nef | 5
Se si vuole evitare la riduzione del numero di elementi da considerare
per la resistenza del giunto basta disporli sfalsati di almeno un diametro
come in Fig. 8.6 del par. 8.3.1.1 della EN 1995-1-1:2004
|  | 5 | Tipo Legno
|  | 4 | Tipo Pannello
|  | 1 | Tipo Sezione
|  | 1 | Tipo chiodo
|  | 1 | Preforatura
|  | 5 | Classe di durata carico
|  | 1 | Classe di servizio
|  | 3 | Combinazione di carico
|  | 2 | Stato Legno
Unioni Con Cambrette
Unioni Legno-Legno
Controllare interassi fra le cambrette chiodi e distanze dai bordi come
specificato nella tabella 8.3 del paragrafo 8.4 della EN 1995-1-1:2004
N.B.: Nella EN 1995-1-1:2004 non viene espressa la resistenza a rifollamento
del legno. In assenza di informazioni e per un primo dimensionamento viene
considerata la formula per il calcolo della resistenza a rifollamento nel caso
di chiodi senza preforatura. Per un calcolo corretto occorre comunque
valutare la resistenza a rifollamento del legno mediante prove.
| Tipo Legno 1 |  |  | Inserire i dati nelle sole celle bianche.
| Spessore t1 (mm) | 100 |  | Occore disporre almeno due cambrette in una unione
| Tipo Legno 2 |  |  | Nel caso in cui l'unione venga sollecitata da una
| Spessore t2 (mm) | 60 |  | forza inclinata rispetto alla fibratura occorre considerare
| Lunghezza b (mm) | 50 |  | la possibilità di formazione di spaccature dovute alla
| Angolo q° | 30 |  | componente di trazione ortogonale rispetto alla
| Angolo fra azione e direz. Fibratura | 0 |  | fibratura secondo quanto specificato nell EN 1995-1
| Sezione cambrette |  |  | § 8.1.4.
| Diametro cambretta | 4
| Base a sezione cambretta | 2
| Altezza h sezione cambretta | 2
| Resist. a traz. acciaio fu (N/mm2)* | 800
Classe di durata del carico
Classe di servizio
Combinazione di carico
Eventuali avvisi
Valore resistente di progetto a taglio per singolo elemento di
collegamento e per singola sezione resistente
| Taglio Resistente di progetto (N) | 1650.9517
| Modo di rottura | modo f
NOTA 1: Per ottenere il valore del taglio resistente per tutta l'unione
moltiplicare per il n° di sezioni resistenti e per il n° di cambrette
Valori di calcolo
Resistenza caratteristica a taglio per mezzo d'unione e per sezione resistente
| Modo (a) | 14715.1522
| Modo (b) | 8829.0913
| Modo (c) | 5134.301
| Modo (d) | 5333.9286
| Modo (e) | 3391.6019
| Modo (f) | 2620.5583
| Coefficiente di modificazione kmod | 0.9
| Coefficiente di sicurezza gM | 1
NOTA 2: Per una fila di cambrette disposte parallelamente alla fibratura
il numero effettivo di cambrette resistenti nef si ricava da:
| Interasse // alla fibratura (mm) | 85
| n° cambrette in una fila | 5
| nef | 5
|  | 5 | Tipo Legno Cambrette 1
|  | 5 | Tipo Legno Cambrette 2
|  | 1 | Tipo Sezione
|  | 4 | Classe di durata carico
|  | 1 | Classe di servizio
|  | 3 | Combinazione di carico
Unioni Pannello-Legno
Controllare interassi fra le cambrette chiodi e distanze dai bordi come
specificato nella tabella 8.3 del paragrafo 8.4 della EN 1995-1-1:2004
N.B.: Nella EN 1995-1-1:2004 non viene espressa la resistenza a rifollamento
del legno e del pannello. In assenza di informazioni e per un primo
dimensionamento viene considerata la formula per il calcolo della resistenza
a rifollamento nel caso di chiodi senza preforatura. Per un calcolo corretto
occorre comunque valutare la resistenza a rifollamento del legno e del
pannello mediante prove.
| Tipo Pannello 1 |  |  | Inserire i dati nelle sole celle bianche.
| Spessore t1 (mm) | 12.5 |  | Occore disporre almeno due cambrette in una unione
| Tipo Legno 2 |  |  | Nel caso in cui l'unione venga sollecitata da una
| Spessore t2 (mm) | 47.5 |  | forza inclinata rispetto alla fibratura occorre considerare
| Lunghezza b (mm) | 50 |  | la possibilità di formazione di spaccature dovute alla
| Angolo q° | 30 |  | componente di trazione ortogonale rispetto alla
| Angolo fra azione e direz. Fibratura | 0 |  | fibratura secondo quanto specificato nell EN 1995-1
| Sezione cambrette |  |  | § 8.1.4.
| Diametro cambretta | 3.1
| Base a sezione cambretta | 2
| Altezza h sezione cambretta | 2
| Resist. a traz. acciaio fu (N/mm2)* | 800
Classe di durata del carico
Classe di servizio
Combinazione di carico
Eventuali avvisi
Valore resistente di progetto a taglio per singolo elemento di
collegamento e per singola sezione resistente
| Taglio Resistente di progetto (N) | 909.2257
| Modo di rottura | modo d
NOTA 1: Per ottenere il valore del taglio resistente per tutta l'unione
moltiplicare per il n° di sezioni resistenti e per il n° di cambrette
Valori di calcolo
Resistenza caratteristica a taglio per mezzo d'unione e per sezione resistente
| Modo (a) | 2937.3309
| Modo (b) | 5847.491
| Modo (c) | 2145.68
| Modo (d) | 1443.2153
| Modo (e) | 2461.5629
| Modo (f) | 1971.4285
| Coefficiente di modificazione kmod | 0.9
| Coefficiente di sicurezza gM | 1
NOTA 2: Per una fila di cambrette disposte parallelamente alla fibratura
il numero effettivo di cambrette resistenti nef si ricava da:
| Interasse // alla fibratura (mm) | 80
| n° cambrette in una fila | 5
| nef | 5
|  | 4 | Tipo Pannello Cambrette 1
|  | 5 | Tipo Legno Cambrette 2
|  | 1 | Tipo Sezione
|  | 4 | Classe di durata carico
|  | 1 | Classe di servizio
|  | 3 | Combinazione di carico
Unioni Con Bulloni
Unioni Legno-Legno
Controllare interassi fra i bulloni e distanze dai bordi come specificato nella
tabella 8.4 del paragrafo 8.5.1.1 della EN 1995-1-1:2004
| Tipo Legno 1 |  |  | Inserire i dati nelle sole celle bianche.
| Spessore t1 (mm) | 20 |  | Nel caso in cui l'unione venga sollecitata da una
| Tipo Legno 2 |  |  | forza inclinata rispetto alla fibratura occorre considerare
| Spessore t2 (mm) | 100 |  | la possibilità di formazione di spaccature dovute alla
| Diametro bullone (mm) | 16 |  | componente di trazione ortogonale rispetto alla
| Diametro rondella (mm) | 48 |  | fibratura secondo quanto specificato nell EN 1995-1
| Ang. fra azione e fibr. Legno 1 | 0 |  | § 8.1.4.
| Ang. fra azione e fibr. Legno 2 | 0
| Resist. a traz. acciaio fu (N/mm2) | 510
Classe di durata del carico
Classe di servizio
Combinazione di carico
Eventuali avvisi
Attenzione! Interasse troppo piccolo. Calcolo non valido!
Valore resistente di progetto a taglio per singolo elemento di
collegamento e per singola sezione resistente
| Taglio Resistente di progetto (N) | 10681.6985
| Modo di rottura | modo a
NOTA 1: Per ottenere il valore del taglio resistente per tutta l'unione
moltiplicare per il n° di sezioni resistenti e per il n° di bulloni
Valori di calcolo
Resistenza caratteristica a taglio per mezzo d'unione e per sezione resistente
| Modo (a) | 15429.12
| Modo (b) | 99187.2
| Modo (c) | 40603.2955
| Modo (d) | 17635.2008
| Modo (e) | 43982.9069
| Modo (f) | 27230.5483
| Fax,Rk | 50667.6063
| Coefficiente di modificazione kmod | 0.9
| Coefficiente di sicurezza gM | 1.3
NOTA 2: Per una fila di bulloni disposti parallelamente alla fibratura
il numero effettivo di bulloni resistenti nef deve essere da:
| Interasse // alla fibratura (mm) | 45
| n° bulloni in una fila | 5
nef
| TRUE | FALSE | Semplice\Doppia Bulloni L-L
|  | 17 | Tipo Legno Bulloni 1
|  | 18 | Tipo Legno Bulloni 2
|  | 4 | Classe di durata carico
|  | 1 | Classe di servizio
|  | 1 | Combinazione di carico
Unioni Acciaio-Legno
Controllare interassi fra i bulloni e distanze dai bordi come specificato nella
tabella 8.4 del paragrafo 8.5.1.1 della EN 1995-1-1:2004
| Tipo Legno |  |  | Inserire i dati nelle sole celle bianche.
| Spessore t1 (mm) | 80 |  | Nel caso in cui l'unione venga sollecitata da una
| Spessore s acciaio (mm) | 2 |  | forza inclinata rispetto alla fibratura occorre considerare
| Spessore t2 (mm) (solo doppia) | 200 |  | la possibilità di formazione di spaccature dovute alla
| Diametro bullone (mm) | 16 |  | componente di trazione ortogonale rispetto alla
| Diametro rondella (mm) | 30 |  | fibratura secondo quanto specificato nell EN 1995-1
| Angolo fra azione e direz. Fibratura | 0 |  | § 8.1.4.
| Resist. a traz. acciaio fu (N/mm2) | 360 |  | Occorre considerare la possibilità che nelle unioni
| Classe di durata del carico |  |  | legno-acciaio con una estremità caricata la capacità
| Classe di servizio |  |  | resistente dell'unione possa essere ridotta per considerare
| Combinazione di carico |  |  | la possibilità di crisi dell'unione lungo il perimetro del
| Eventuali avvisi |  |  | gruppo di elementi di collegamento secondo quanto
specificato nella EN 1995-1 Allegato A.
Attenzione! In zona sismica d è opportuno che sia <= 12 mm e comunque non >16
Valore resistente di progetto a taglio per singolo elemento di
collegamento e per singola sezione resistente
| Taglio Resistente di progetto (N) | 13726.3962
| Modo di rottura | modo k
NOTA 1: Per ottenere il valore del taglio resistente per tutta l'unione
moltiplicare per il n° di sezioni resistenti e per il n° di bulloni
Valori di calcolo
Resistenza caratteristica a taglio per mezzo d'unione e per sezione resistente
| Modo (j) | 37470.72
| Modo (k) | 12478.542
| Modo (l) | 37470.72
| Modo (m) | 17459.9375
| Fax,Rk | 1809.5574
| Coefficiente di modificazione kmod | 1.1
| Coefficiente di sicurezza gM | 1
NOTA 2: Per una fila di bulloni disposti parallelamente alla fibratura
il numero effettivo di bulloni resistenti nef deve essere da:
| Interasse // alla fibratura (mm) | 80
| n° bulloni in una fila | 5
| nef | 3.3522
FALSE | FALSE | TRUE | Semplice\Doppia Bulloni A-L
|  | 5 | Tipo Legno Bulloni 1
|  | 5 | Classe di durata carico
|  | 1 | Classe di servizio
|  | 3 | Combinazione di carico
Unioni Pannello-Legno
Controllare interassi fra i bulloni e distanze dai bordi come specificato nella
tabella 8.4 del paragrafo 8.5.1.1 della EN 1995-1-1:2004
| Tipo Legno 2 |  |  | Inserire i dati nelle sole celle bianche.
| Spessore t2 (mm) | 50 |  | Nel caso in cui l'unione venga sollecitata da una
| Tipo Pannello 1 |  |  | forza inclinata rispetto alla fibratura occorre considerare
| Spessore pannello t1 (mm) | 12 |  | la possibilità di formazione di spaccature dovute alla
| Diametro bullone (mm) | 8 |  | componente di trazione ortogonale rispetto alla
| Diametro rondella (mm) | 24 |  | fibratura secondo quanto specificato nell EN 1995-1
| Angolo fra azione e direz. Fibratura | 0 |  | § 8.1.4.
| Resist. a traz. acciaio fu (N/mm2) | 360
Classe di durata del carico
Classe di servizio
Combinazione di carico
Eventuali avvisi
Valore resistente di progetto a taglio per singolo elemento di
collegamento e per singola sezione resistente
| Taglio Resistente di progetto (N) | 2039.229
| Modo di rottura | modo g
NOTA 1: Per ottenere il valore del taglio resistente per tutta l'unione
moltiplicare per il n° di sezioni resistenti e per il n° di bulloni
Valori di calcolo
Resistenza caratteristica a taglio per mezzo d'unione e per sezione resistente
| Modo (g) | 2265.81
| Modo (h) | 5129.92
| Modo (j) | 2284.9651
| Modo (k) | 3538.4016
| Coefficiente di modificazione kmod | 0.9
| Coefficiente di sicurezza gM | 1
NOTA 2: Per una fila di bulloni disposti parallelamente alla fibratura
il numero effettivo di bulloni resistenti nef deve essere da:
| Interasse // alla fibratura (mm) | 80
| n° bulloni in una fila | 5
| nef | 3.9865
| FALSE | TRUE | Semplice\Doppia Bulloni P-L
|  | 5 | Tipo Legno
|  | 4 | Tipo Pannello
|  | 4 | Classe di durata carico
|  | 1 | Classe di servizio
|  | 3 | Combinazione di carico
Unioni Con Spinotti
Unioni Legno-Legno
Controllare interassi fra gli spinotti e distanze dai bordi come specificato nella
tabella 8.5 del paragrafo 8.6 della EN 1995-1-1:2004
| Tipo Legno 1 |  |  | Inserire i dati nelle sole celle bianche.
| Spessore t1 (mm) | 100 |  | Nel caso in cui l'unione venga sollecitata da una
| Tipo Legno 2 |  |  | forza inclinata rispetto alla fibratura occorre considerare
| Spessore t2 (mm) | 120 |  | la possibilità di formazione di spaccature dovute alla
| Diametro spinotto (mm) | 12 |  | componente di trazione ortogonale rispetto alla
| Ang. fra azione e fibr. Legno 1 | 30 |  | fibratura secondo quanto specificato nell EN 1995-1
| Ang. fra azione e fibr. Legno 2 | 60 |  | § 8.1.4.
| Resist. a traz. acciaio fu (N/mm2) | 430
Classe di durata del carico
Classe di servizio
Combinazione di carico
Eventuali avvisi
Valore resistente di progetto a taglio per singolo elemento di
collegamento e per singola sezione resistente
| Taglio Resistente di progetto (N) | 6882.0746
| Modo di rottura | modo f
NOTA 1: Per ottenere il valore del taglio resistente per tutta l'unione
moltiplicare per il n° di sezioni resistenti e per il n° di spinotti
Valori di calcolo
Resistenza caratteristica a taglio per mezzo d'unione e per sezione resistente
| Modo (a) | 39475.7647
| Modo (b) | 63718.6415
| Modo (c) | 21646.3726
| Modo (d) | 15370.2441
| Modo (e) | 21795.3902
| Modo (f) | 9940.7744
| Coefficiente di modificazione kmod | 0.9
| Coefficiente di sicurezza gM | 1.3
NOTA 2: Per una fila di spinotti disposti parallelamente alla fibratura
il numero effettivo di spinotti resistenti nef deve essere ricavato da:
| Interasse // alla fibratura (mm) | 122
| n° spinotti in una fila | 9
| nef | 6.794
| TRUE | FALSE | Semplice\Doppia Spinotti L-L
|  | 19 | Tipo Legno Spinotti 1
|  | 16 | Tipo Legno Spinotti 2
|  | 4 | Classe di durata carico
|  | 1 | Classe di servizio
|  | 2 | Combinazione di carico
Unioni Acciaio-Legno
Controllare interassi fra gli spinotti e distanze dai bordi come specificato nella
tabella 8.5 del paragrafo 8.6 della EN 1995-1-1:2004
| Tipo Legno |  |  | Inserire i dati nelle sole celle bianche.
| Spessore t1 (mm) | 80 |  | Nel caso in cui l'unione venga sollecitata da una
| Spessore s acciaio (mm) | 2 |  | forza inclinata rispetto alla fibratura occorre considerare
| Spessore t2 (mm) (solo doppia) | 70 |  | la possibilità di formazione di spaccature dovute alla
| Diametro spinotto (mm) | 10 |  | componente di trazione ortogonale rispetto alla
| Angolo fra azione e direz. Fibratura | 0 |  | fibratura secondo quanto specificato nell EN 1995-1
| Resist. a traz. acciaio fu (N/mm2) | 600 |  | § 8.1.4.
| Classe di durata del carico |  |  | Occorre considerare la possibilità che nelle unioni
| Classe di servizio |  |  | legno-acciaio con una estremità caricata la capacità
| Combinazione di carico |  |  | resistente dell'unione possa essere ridotta per considerare
| Eventuali avvisi |  |  | la possibilità di crisi dell'unione lungo il perimetro del
gruppo di elementi di collegamento secondo quanto
specificato nella EN 1995-1 Allegato A.
Valore resistente di progetto a taglio per singolo elemento di
collegamento e per singola sezione resistente
| Taglio Resistente di progetto (N) | 6206.6784
| Modo di rottura | modo b
NOTA 1: Per ottenere il valore del taglio resistente per tutta l'unione
moltiplicare per il n° di sezioni resistenti e per il n° di spinotti
Valori di calcolo
Resistenza caratteristica a taglio per mezzo d'unione e per sezione resistente
| Modo (a) | 8029.44
| Modo (b) | 6896.3093
| Modo (c) | 9554.4582
| Modo (d) | 9752.8541
| Modo (e) | 20073.6
| Coefficiente di modificazione kmod | 0.9
| Coefficiente di sicurezza gM | 1
NOTA 2: Per una fila di spinotti disposti parallelamente alla fibratura
il numero effettivo di spinotti resistenti nef deve essere ricavato da:
| Interasse // alla fibratura (mm) | 80
| n° spinotti in una fila | 5
| nef | 3.7702
TRUE | FALSE | FALSE | Semplice\Doppia Spinotti A-L
|  | 5 | Tipo Legno Spinotti 1
|  | 4 | Classe di durata carico
|  | 1 | Classe di servizio
|  | 3 | Combinazione di carico
Unioni Pannello-Legno
Controllare interassi fra gli spinotti e distanze dai bordi come specificato nella
tabella 8.5 del paragrafo 8.6 della EN 1995-1-1:2004
| Tipo Legno 2 |  |  | Inserire i dati nelle sole celle bianche.
| Spessore t2 (mm) | 50 |  | Nel caso in cui l'unione venga sollecitata da una
| Tipo Pannello 1 |  |  | forza inclinata rispetto alla fibratura occorre considerare
| Spessore pannello t1 (mm) | 12 |  | la possibilità di formazione di spaccature dovute alla
| Diametro spinotto (mm) | 13 |  | componente di trazione ortogonale rispetto alla
| Angolo fra azione e direz. Fibratura | 0 |  | fibratura secondo quanto specificato nell EN 1995-1
| Resist. a traz. acciaio fu (N/mm2) | 600 |  | § 8.1.4.
Classe di durata del carico
Classe di servizio
Combinazione di carico
Eventuali avvisi
Attenzione! In zona sismica d è opportuno che sia <= 12 mm e comunque non >16
Valore resistente di progetto a taglio per singolo elemento di
collegamento e per singola sezione resistente
| Taglio Resistente di progetto (N) | 2476.3233
| Modo di rottura | modo g
NOTA 1: Per ottenere il valore del taglio resistente per tutta l'unione
moltiplicare per il n° di sezioni resistenti e per il n° di spinotti
Valori di calcolo
Resistenza caratteristica a taglio per mezzo d'unione e per sezione resistente
| Modo (g) | 2751.4704
| Modo (h) | 7883.07
| Modo (j) | 6771.8964
| Modo (k) | 9977.3758
| Coefficiente di modificazione kmod | 0.9
| Coefficiente di sicurezza gM | 1
NOTA 2: Per una fila di spinotti disposti parallelamente alla fibratura
il numero effettivo di spinotti resistenti nef deve essere ricavato da:
| Interasse // alla fibratura (mm) | 80
| n° spinotti in una fila | 5
| nef | 3.5308
| FALSE | TRUE | Semplice\Doppia Spinotti P-L
|  | 5 | Tipo Legno
|  | 4 | Tipo Pannello
|  | 4 | Classe di durata carico
|  | 1 | Classe di servizio
|  | 3 | Combinazione di carico
Unioni Con Viti
Unioni Legno-Legno
Controllare interassi fra le viti e distanze dai bordi come specificato nella
tabella 8.2 del paragrafo 8.3.1.2 della EN 1995-1-1:2004 per valore del diametro
della parte liscia del gambo d<=6 mm o come nella tabella 8.4 del paragrafo
8.5.1.1 della EN 1995-1-1:2004 per valori del diametro della parte liscia
del gambo d>6 mm
| Tipo Vite |  |  | Inserire i dati nelle sole celle bianche.
| Tipo Legno 1-3 |  |  | Nel caso in cui l'unione venga sollecitata da una
| Spessore t1 (mm) | 150 |  | forza inclinata rispetto alla fibratura occorre considerare
| Tipo Legno 2 |  |  | la possibilità di formazione di spaccature dovute alla
| Spessore t2 (mm) | 110 |  | componente di trazione ortogonale rispetto alla
| Spessore t (mm) (solo caso b) |  |  | fibratura secondo quanto specificato nell EN 1995-1
| Spessore t3 (mm) (solo doppia) | 70 |  | § 8.1.4.
| Diametro gambo liscio vite (mm) | 6
| Diametro gambo parte filettata (mm) | 6
| Diametro esterno parte filettata (mm) | 8
| Diametro rondella (se presente) (mm) | 0
| Diametro testa vite (mm) | 12
| Penetrazione gambo liscio p (mm) | 80
| Angolo asse vite e direz. Fibratura | 90
| Ang. fra azione e fibr. Legno 1 | 90
| Ang. fra azione e fibr. Legno 2 | 90
| N° viti per sezione di taglio | 1
Preforatura
| Resist. a traz. acciaio fu (N/mm2) | 800
Classe di durata del carico
Classe di servizio
Combinazione di carico
Eventuali avvisi
Valore resistente di progetto a taglio per singolo elemento di
collegamento e per singola sezione resistente
| Taglio Resistente di progetto (N) | 2240.6648
| Modo di rottura | modo f
NOTA 1: Per ottenere il valore del taglio resistente per tutta l'unione
moltiplicare per il n° di sezioni resistenti e per il n° di viti
Valori di calcolo
Resistenza caratteristica a taglio per mezzo d'unione e per sezione resistente
| Modo (a) | 18314.5217
| Modo (b) | 13430.6493
| Modo (c) | 6707.0733
| Modo (d) | 6635.1579
| Modo (e) | 5005.4054
| Modo (f) | 3236.5158
| Fax,Rk | 0
| Coefficiente di modificazione kmod | 0.9
| Coefficiente di sicurezza gM | 1.3
NOTA 2: Per una fila di viti disposte parallelamente alla fibratura
il numero effettivo di viti resistenti nef deve essere ricavato da:
| Interasse // alla fibratura (mm) | 80
| n° viti in una fila | 5
| nef | 4.1829
Per d<6 mm se si vuole evitare la riduzione del numero di elementi da
considerare per la resistenza del giunto basta disporli sfalsati di almeno
un diametro come in Fig. 8.6 del par. 8.3.1.1 della EN 1995-1-1:2004
| TRUE | FALSE | Semplice\Doppia Viti L-L
| TRUE | FALSE | Tipo testa
|  | 2 | Tipo Vite
|  | 6 | Tipo Legno Viti 1
|  | 6 | Tipo Legno Viti 2
|  | 1 | Preforatura
|  | 4 | Classe di durata carico
|  | 2 | Classe di servizio
|  | 2 | Combinazione di carico
Unioni Acciaio-Legno
Controllare interassi fra le viti e distanze dai bordi come specificato nella
tabella 8.2 del paragrafo 8.3.1.2 della EN 1995-1-1:2004 per valore del diametro
della parte liscia del gambo d<=6 mm o come nella tabella 8.4 del paragrafo
8.5.1.1 della EN 1995-1-1:2004 per valori del diametro della parte liscia
del gambo d>6 mm
| Tipo Vite |  |  | Inserire i dati nelle sole celle bianche.
| Tipo Legno |  |  | Nel caso in cui l'unione venga sollecitata da una
| Spessore t1 (mm) | 73 |  | forza inclinata rispetto alla fibratura occorre considerare
| Spessore s acciaio (mm) | 5 |  | la possibilità di formazione di spaccature dovute alla
| Diametro gambo liscio vite (mm) | 6 |  | componente di trazione ortogonale rispetto alla
| Diametro gambo parte filettata (mm) | 4.5 |  | fibratura secondo quanto specificato nell EN 1995-1
| Diametro esterno parte filettata (mm) | 8 |  | § 8.1.4.
| Penetrazione gambo liscio p (mm) | 25 |  | Occorre considerare la possibilità che nelle unioni
| Angolo asse vite e direz. Fibratura | 90 |  | legno-acciaio con una estremità caricata la capacità
| Angolo fra azione e direz. Fibratura | 0 |  | resistente dell'unione possa essere ridotta per considerare
| N° viti per sezione di taglio | 16 |  | la possibilità di crisi dell'unione lungo il perimetro del
| Preforatura |  |  | gruppo di elementi di collegamento secondo quanto
| Resist. a traz. acciaio fu (N/mm2) | 600 |  | specificato nella EN 1995-1 Allegato A.
Classe di durata del carico
Classe di servizio
Combinazione di carico
Eventuali avvisi
Valore resistente di progetto a taglio per singolo elemento di
collegamento e per singola sezione resistente
| Taglio Resistente di progetto (N) | 3171.84
| Modo di rottura | interpolazione
NOTA 1: Per ottenere il valore del taglio resistente per tutta l'unione
moltiplicare per il n° di sezioni resistenti e per il n° di viti
Valori di calcolo
Resistenza caratteristica a taglio per mezzo d'unione e per sezione resistente
| Modo (a) | 2567.3696
| Modo (b) | 2431.6124
| Modo (c) | 3674.2067
| Modo (d) | 3109.4302
| Modo (e) | 6418.4239
| Fax,Rk | 3180.8626
| Coefficiente di modificazione kmod | 1.1
| Coefficiente di sicurezza gM | 1
NOTA 2: Per una fila di viti disposte parallelamente alla fibratura
il numero effettivo di viti resistenti nef deve essere ricavato da:
| Interasse // alla fibratura (mm) | 80
| n° viti in una fila | 5
| nef | 5
Per d<6 mm se si vuole evitare la riduzione del numero di elementi da
considerare per la resistenza del giunto basta disporli sfalsati di almeno
un diametro come in Fig. 8.6 del par. 8.3.1.1 della EN 1995-1-1:2004
|  | 2 | Tipo Vite
|  | 6 | Tipo Legno Viti 1
|  | 2 | Preforatura
|  | 5 | Classe di durata carico
|  | 1 | Classe di servizio
|  | 3 | Combinazione di carico
Unioni Pannello-Legno
Controllare interassi fra le viti e distanze dai bordi come specificato nella
tabella 8.2 del paragrafo 8.3.1.2 della EN 1995-1-1:2004 per valore del diametro
della parte liscia del gambo d<=6 mm o come nella tabella 8.4 del paragrafo
8.5.1.1 della EN 1995-1-1:2004 per valori del diametro della parte liscia
del gambo d>6 mm
| Tipo Vite |  |  | Inserire i dati nelle sole celle bianche.
| Tipo Legno 2 |  |  | Nel caso in cui l'unione venga sollecitata da una
| Spessore t2 (mm) | 73 |  | forza inclinata rispetto alla fibratura occorre considerare
| Tipo Pannello 1 |  |  | la possibilità di formazione di spaccature dovute alla
| Spessore pannello t1 (mm) | 27 |  | componente di trazione ortogonale rispetto alla
| Spessore t (mm) (solo caso b) |  |  | fibratura secondo quanto specificato nell EN 1995-1
| Diametro gambo liscio vite (mm) | 6 |  | § 8.1.4.
| Diametro gambo parte filettata (mm) | 6
| Diametro esterno parte filettata (mm) | 8
| Diametro testa vite (mm) | 12
| Penetrazione gambo liscio d (mm) | 30
| Resist. a estraz. testa fhead,k (N/mm2) | 20
| Angolo asse vite e direz. Fibratura | 90
| Angolo fra azione e direz. Fibratura | 90
| N° viti per sezione di taglio | 1
Preforatura
| Resist. a traz. acciaio fu (N/mm2) | 600
Classe di durata del carico
Classe di servizio
Combinazione di carico
Eventuali avvisi
Valore resistente di progetto a taglio per singolo elemento di
collegamento e per singola sezione resistente
| Taglio Resistente di progetto (N) | 3281.25
| Modo di rottura | modo d
NOTA 1: Per ottenere il valore del taglio resistente per tutta l'unione
moltiplicare per il n° di sezioni resistenti e per il n° di viti
Valori di calcolo
Resistenza caratteristica a taglio per mezzo d'unione e per sezione resistente
| Modo (a) | 7689.4726
| Modo (b) | 8913.0672
| Modo (c) | 4272.8303
| Modo (d) | 3645.8334
| Modo (e) | 4602.9618
| Modo (f) | 4036.2719
| Fax,Rk | 2880
| Coefficiente di modificazione kmod | 0.9
| Coefficiente di sicurezza gM | 1
NOTA 2: Per una fila di viti disposte parallelamente alla fibratura
il numero effettivo di viti resistenti nef deve essere ricavato da:
| Interasse // alla fibratura (mm) | 110
| n° viti in una fila | 1
| nef | 1
Per d<6 mm se si vuole evitare la riduzione del numero di elementi da
considerare per la resistenza del giunto basta disporli sfalsati di almeno
un diametro come in Fig. 8.6 del par. 8.3.1.1 della EN 1995-1-1:2004
|  | 2 | Tipo Vite
|  | 6 | Tipo Legno
|  | 3 | Tipo Pannello
|  | 1 | Preforatura
|  | 4 | Classe di durata carico
|  | 1 | Classe di servizio
|  | 3 | Combinazione di carico
Note on C37: Inserire il diametro per chiodi tondi e il lato per chiodi quadrati
Note on C42: Per chiodi ad aderenza migliorata la resistenza allo sfilamento del gambo (necessaria per il calcolo del contributo dell'effetto fune) deve essere ricavata da prove eseguite secondo la EN1382 e EN14358. Gli Autori comunque suggeriscono di adottare valori non superiori a 3 volte i corrispondenti valori calcolati per il caso di chiodo a gambo liscio
Note on C43: Per chiodi ad aderenza migliorata la resistenza a estrazione della testa (necessaria per il calcolo del contributo dell'effetto fune) deve essere ricavata da prove eseguite secondo la EN1383 e EN14358. Gli Autori comunque suggeriscono di utilizzare lo stesso valore ricavato per il caso di chiodi lisci almeno per teste tonde e a base piatta
Note on C44: fu deve essere > 600 N/mm2. In assenza di informazioni utilizzare 600 N/mm2
Note on C45: Angolo fra azione e direzione della fibratura del legno 1
Note on C46: Angolo fra azione e direzione della fibratura del legno 2
Note on C116: Inserire il diametro per chiodi tondi e il lato per chiodi quadrati
Note on C120: Per chiodi ad aderenza migliorata la resistenza allo sfilamento del gambo (necessaria per il calcolo del contributo dell'effetto fune) deve essere ricavata da prove eseguite secondo la EN1382 e EN14358. Gli Autori comunque suggeriscono di adottare valori non superiori a 3 volte i corrispondenti valori calcolati per il caso di chiodo a gambo liscio
Note on C121: fu deve essere > 600 N/mm2. In assenza di informazioni utilizzare 600 N/mm2
Note on C187: Inserire il diametro per chiodi tondi e il lato per chiodi quadrati
Note on C192: Per chiodi ad aderenza migliorata la resistenza allo sfilamento del gambo (necessaria per il calcolo del contributo dell'effetto fune) deve essere ricavata da prove eseguite secondo la EN1382 e EN14358. Gli Autori comunque suggeriscono di adottare valori non superiori a 3 volte i corrispondenti valori calcolati per il caso di chiodo a gambo liscio
Note on C193: Per chiodi ad aderenza migliorata la resistenza a estrazione della testa (necessaria per il calcolo del contributo dell'effetto fune) deve essere ricavata da prove eseguite secondo la EN1383 e EN14358. Gli Autori comunque suggeriscono di utilizzare lo stesso valore ricavato per il caso di chiodi lisci almeno per teste tonde e a base piatta
Note on C194: fu deve essere > 600 N/mm2. In assenza di informazioni utilizzare 600 N/mm2
Note on C269: Lunghezza del dorso della cambretta
Note on C270: Angolo fra il dorso della cambretta e la direzione della fibratura
Note on C273: Diametro della cambretta nel caso di cambretta a sezione tonda
Note on C274: Base della sezione della cambretta nel caso di cambretta a sezione rettangolare
Note on C275: Base della sezione della cambretta nel caso di cambretta a sezione rettangolare
Note on C276: fu deve essere > 800 N/mm2. In assenza di informazioni utilizzare 800 N/mm2
Note on C341: Lunghezza del dorso della cambretta
Note on C342: Angolo fra il dorso della cambretta e la direzione della fibratura
Note on C345: Diametro della cambretta nel caso di cambretta a sezione tonda
Note on C346: Base della sezione della cambretta nel caso di cambretta a sezione rettangolare
Note on C347: Altezza della sezione della cambretta nel caso di cambretta a sezione rettangolare
Note on C348: fu deve essere > 800 N/mm2. In assenza di informazioni utilizzare 800 N/mm2
Note on C407: I bulloni devono essere inseriti in fori di diametro non maggiore di 1 mm rispetto al diametro del bullone
Note on C408: Diametro esterno della rondella. Non deve essere < di 3 volte il diametro del bullone. La rondella non deve avere spessore inferiore a 0,3 volte il diametro del bullone (EN 1995 §10.4.3)
Note on C409: Angolo fra azione e direzione della fibratura del legno 1
Note on C410: Angolo fra azione e direzione della fibratura del legno 2
Note on C472: I bulloni devono essere inseriti in fori di diametro non maggiore di 1 mm rispetto al diametro del bullone nel legno e non maggiore del diametro del bullone + la misura maggiore tra 2 mm e 0,1 volte il diametro del bullone nell'acciaio
Note on C473: Diametro esterno della rondella. Non deve essere < di 3 volte il diametro del bullone. La rondella non deve avere spessore inferiore a 0,3 volte il diametro del bullone (EN 1995 §10.4.3)
Note on C537: I bulloni devono essere inseriti in fori di diametro non maggiore di 1 mm rispetto al diametro del bullone
Note on C538: Diametro esterno della rondella. Non deve essere < di 3 volte il diametro del bullone. La rondella non deve avere spessore inferiore a 0,3 volte il diametro del bullone (EN 1995 §10.4.3)
Note on C601: Gli spinotti devono avere diametro > 6 mm e devono essere inseriti in fori di diametro uguale al diametro dello spinotto
Note on C602: Angolo fra azione e direzione della fibratura del legno 1
Note on C603: Angolo fra azione e direzione della fibratura del legno 2
Note on C663: Gli spinotti devono avere diametro > 6 mm e devono essere inseriti in fori di diametro uguale al diametro dello spinotto nel legno e in fori di diametro non maggiore del diametro dello spinotto + la misura maggiore tra 2 mm e 0,1 volte il diametro dello spinotto nell'acciaio
Note on C725: Gli spinotti devono avere diametro > 6 mm e devono essere inseriti in fori di diametro uguale al diametro dello spinotto
Note on C798: Diametro delle testa della vite nel caso di testa tonda o del cerchio inscritto nel caso di testa esagonale
Note on C799: Lunghezza della porzione del gambo liscio della vite che penetra nel legno che contiene la punta della vite
Note on C801: Angolo fra azione e direzione della fibratura del legno 1
Note on C802: Angolo fra azione e direzione della fibratura del legno 2
Note on C803: Numero totale viti che compongono il giunto per piano di taglio considerato
Note on C878: Lunghezza della porzione del gambo liscio della vite che penetra nel legno che contiene la punta della vite
Note on C881: Numero totale viti che compongono il giunto per piano di taglio considerato
Note on C950: Diametro delle testa della vite nel caso di testa tonda o del cerchio inscritto nel caso di testa esagonale
Note on C951: Lunghezza della porzione del gambo liscio della vite che penetra nel legno che contiene la punta della vite
Note on C952: La resistenza a estrazione della testa (necessaria per il calcolo del contributo dell'effetto fune) deve essere ricavata da prove eseguite secondo la EN1383 e EN14358. Gli Autori comunque suggeriscono di utilizzare lo stesso valore ricavato per il caso di chiodi lisci almeno per teste tonde e a base piatta per diametri inferiori a 6 mm, mentre per valori del diametro superiore la formula data per i bulloni considerando il diametro della testa come diametro della rondella
Note on C955: Numero totale viti che compongono il giunto per piano di taglio considerato
Note on D49: Questa scelta influenza il valore del coefficiente di sicurezza del materiale gM che vale: - 1,0 nel caso di combinazione di carico dissipativa (valore del fattore di struttura > 1,5) - 1,3 nel caso di combinazione di carico non dissipativa (valore del fattore di struttura = 1,5) - 1,3 nel caso di combinazione di carico fondamentale (non sismica)
Note on D125: Questa scelta influenza il valore del coefficiente di sicurezza del materiale gM che vale: - 1,0 nel caso di combinazione di carico dissipativa (valore del fattore di struttura > 1,5) - 1,3 nel caso di combinazione di carico non dissipativa (valore del fattore di struttura = 1,5) - 1,3 nel caso di combinazione di carico fondamentale (non sismica)
Note on D198: Questa scelta influenza il valore del coefficiente di sicurezza del materiale gM che vale: - 1,0 nel caso di combinazione di carico dissipativa (valore del fattore di struttura > 1,5) - 1,3 nel caso di combinazione di carico non dissipativa (valore del fattore di struttura = 1,5) - 1,3 nel caso di combinazione di carico fondamentale (non sismica)
Note on D279: Questa scelta influenza il valore del coefficiente di sicurezza del materiale gM che vale: - 1,0 nel caso di combinazione di carico dissipativa (valore del fattore di struttura > 1,5) - 1,3 nel caso di combinazione di carico non dissipativa (valore del fattore di struttura = 1,5) - 1,3 nel caso di combinazione di carico fondamentale (non sismica)
Note on D351: Questa scelta influenza il valore del coefficiente di sicurezza del materiale gM che vale: - 1,0 nel caso di combinazione di carico dissipativa (valore del fattore di struttura > 1,5) - 1,3 nel caso di combinazione di carico non dissipativa (valore del fattore di struttura = 1,5) - 1,3 nel caso di combinazione di carico fondamentale (non sismica)
Note on D414: Questa scelta influenza il valore del coefficiente di sicurezza del materiale gM che vale: - 1,0 nel caso di combinazione di carico dissipativa (valore del fattore di struttura > 1,5) - 1,3 nel caso di combinazione di carico non dissipativa (valore del fattore di struttura = 1,5) - 1,3 nel caso di combinazione di carico fondamentale (non sismica)
Note on D478: Questa scelta influenza il valore del coefficiente di sicurezza del materiale gM che vale: - 1,0 nel caso di combinazione di carico dissipativa (valore del fattore di struttura > 1,5) - 1,3 nel caso di combinazione di carico non dissipativa (valore del fattore di struttura = 1,5) - 1,3 nel caso di combinazione di carico fondamentale (non sismica)
Note on D543: Questa scelta influenza il valore del coefficiente di sicurezza del materiale gM che vale: - 1,0 nel caso di combinazione di carico dissipativa (valore del fattore di struttura > 1,5) - 1,3 nel caso di combinazione di carico non dissipativa (valore del fattore di struttura = 1,5) - 1,3 nel caso di combinazione di carico fondamentale (non sismica)
Note on D607: Questa scelta influenza il valore del coefficiente di sicurezza del materiale gM che vale: - 1,0 nel caso di combinazione di carico dissipativa (valore del fattore di struttura > 1,5) - 1,3 nel caso di combinazione di carico non dissipativa (valore del fattore di struttura = 1,5) - 1,3 nel caso di combinazione di carico fondamentale (non sismica)
Note on D668: Questa scelta influenza il valore del coefficiente di sicurezza del materiale gM che vale: - 1,0 nel caso di combinazione di carico dissipativa (valore del fattore di struttura > 1,5) - 1,3 nel caso di combinazione di carico non dissipativa (valore del fattore di struttura = 1,5) - 1,3 nel caso di combinazione di carico fondamentale (non sismica)
Note on D730: Questa scelta influenza il valore del coefficiente di sicurezza del materiale gM che vale: - 1,0 nel caso di combinazione di carico dissipativa (valore del fattore di struttura > 1,5) - 1,3 nel caso di combinazione di carico non dissipativa (valore del fattore di struttura = 1,5) - 1,3 nel caso di combinazione di carico fondamentale (non sismica)
Note on D808: Questa scelta influenza il valore del coefficiente di sicurezza del materiale gM che vale: - 1,0 nel caso di combinazione di carico dissipativa (valore del fattore di struttura > 1,5) - 1,3 nel caso di combinazione di carico non dissipativa (valore del fattore di struttura = 1,5) - 1,3 nel caso di combinazione di carico fondamentale (non sismica)
Note on D886: Questa scelta influenza il valore del coefficiente di sicurezza del materiale gM che vale: - 1,0 nel caso di combinazione di carico dissipativa (valore del fattore di struttura > 1,5) - 1,3 nel caso di combinazione di carico non dissipativa (valore del fattore di struttura = 1,5) - 1,3 nel caso di combinazione di carico fondamentale (non sismica)
Note on D960: Questa scelta influenza il valore del coefficiente di sicurezza del materiale gM che vale: - 1,0 nel caso di combinazione di carico dissipativa (valore del fattore di struttura > 1,5) - 1,3 nel caso di combinazione di carico non dissipativa (valore del fattore di struttura = 1,5) - 1,3 nel caso di combinazione di carico fondamentale (non sismica)
Chiodi Legno-Legno
Chiodi Acciaio-Legno
Chiodi Pannello-Legno
Cambrette Legno-Legno
Cambrette Pannello-Legno
Bulloni Legno-Legno
Bulloni Acciaio-Legno
Bulloni Pannello-Legno
Spinotti Legno-Legno
Spinotti Acciaio-Legno
Spinotti Pannello-Legno
Viti Legno-Legno
Viti Acciaio-Legno
Viti Pannello-Legno
MENU UNIONI
MENU UNIONI
MENU UNIONI
MENU UNIONI
MENU UNIONI
MENU UNIONI
MENU UNIONI
MENU UNIONI
MENU UNIONI
MENU UNIONI
MENU UNIONI
MENU UNIONI
MENU UNIONI
MENU UNIONI
MENU PRINCIPALE

## Calcolo Resistenza (hidden)
TRAZIONE PARALLELA
base b (mm) | 240
altezza h (mm) | 240
diametro (mm) | 170
Tipo legno | 12
ft,0,k | 30
classe di servizio | 1
classe di durata | 1
kmod | 0.6
gm | 1.3
ft,0,d | 13.8462
st,0,d | 1.7361
COMPRESSIONE PARALLELA
base b (mm) | 120
altezza h (mm) | 240
diametro (mm) | 170
Tipo legno | 12
fc,0,k | 29
classe di servizio | 1
classe di durata | 1
kmod | 0.6
gm | 1.3
fc,0,d | 13.3846
sc,0,d | 3.4722
COMPRESSIONE ORTOGONALE
base b (mm) | 140
altezza h (mm) | 160
diametro (mm) | 180
Tipo legno | 20
fc,90,k | 5.7
classe di servizio | 1
classe di durata | 3
kmod | 0.8
gm | 1.3
kc,90 | 2
fc,90,d | 7.0154
sc,90,d | 1.1789
FLESSIONE
base b (mm) | 120
altezza h (mm) | 240
diametro (mm) | 170
Tipo legno | 7
fm,k | 27
classe di servizio | 1
classe di durata | 1
kmod | 0.6
gm | 1.3
fm,d | 12.4615
Jy | 138240000
Jz | 34560000
Wy | 1152000
Wz | 576000
km | 0.7
sm,y,d | 6.0764
sm,z,d | 8.6806
verifica | 1.0379
TAGLIO
base b (mm) | 120
altezza h (mm) | 240
diametro (mm) | 170
Tipo legno | 12
fv,k | 3.8
classe di servizio | 1
classe di durata | 1
kmod | 0.6
gm | 1.3
fv,d | 1.7538
td | 0.26042
TORSIONE
base b (mm) | 80
altezza h (mm) | 110
base b (mm) | 80
altezza h (mm) | 110
diametro (mm) | 130
Tipo legno | 13
fv,k | 3
classe di servizio | 1
classe di durata | 3
kmod | 0.8
gm | 1.3 | valori alfa | 1 | 1.1 | 1.2 | 1.3 | 1.4 | 1.5 | 1.6 | 1.7 | 1.8 | 1.9 | 2 | 2.1 | 2.2 | 2.3 | 2.4 | 2.5 | 2.6 | 2.7 | 2.8 | 2.9 | 3 | 3.1 | 3.2 | 3.3 | 3.4 | 3.5 | 3.6 | 3.7 | 3.8 | 3.9 | 4 | 4.1 | 4.2 | 4.3 | 4.4 | 4.5 | 4.6 | 4.7 | 4.8 | 4.9 | 5 | 6 | 7 | 8 | 9 | 10
kshape | 1.2 |  | 0.208 | 0.2135 | 0.219 | 0.223 | 0.227 | 0.231 | 0.234 | 0.237 | 0.24 | 0.243 | 0.246 | 0.2484 | 0.2508 | 0.2532 | 0.2556 | 0.258 | 0.2598 | 0.2616 | 0.2634 | 0.2652 | 0.267 | 0.2685 | 0.27 | 0.2715 | 0.273 | 0.2745 | 0.276 | 0.2775 | 0.279 | 0.2805 | 0.282 | 0.2829 | 0.2838 | 0.2847 | 0.2856 | 0.2865 | 0.2874 | 0.2883 | 0.2892 | 0.2901 | 0.291 | 0.2952 | 0.2994 | 0.3036 | 0.3078 | 0.312
ftor,d | 2.2154
beta | 0.227
ttor,d | 0.92726
COMPRESSIONE INCLINATA
base b (mm) | 120
altezza h (mm) | 240
diametro (mm) | 170
Angolo (rad) | 0.7854
Tipo legno | 5
fc,0,k | 20
fc,90,k | 2.4
classe di servizio | 1
classe di durata | 2
kmod | 0.7
gm | 1.3
fc,0,d | 10.7692
fc,90,d | 1.2923
sc,a,d | 3.4722
kc,90 | 1
fc,a,d | 2.3077
TRAZIONE + FLESSIONE
base b (mm) | 230
altezza h (mm) | 100
diametro (mm) | 130
Tipo legno | 19
fm,k | 28
ft,0,k | 17
classe di servizio | 3
classe di durata | 3
kmod | 0.65
gm | 1.3
fm,d | 14
ft,0,d | 8.5
Jy | 14019848.0905
Jz | 14019848.0905
Wy | 215689.9706
Wz | 215689.9706
km | 1
sm,y,d | 6.9544
sm,z,d | 11.5907
st,0,d | 3.767
verifica | 1.7678
COMPRESSIONE + FLESSIONE
base b (mm) | 230
altezza h (mm) | 100
diametro (mm) | 130
Tipo legno | 19
fm,k | 28
fc,0,k | 22
classe di servizio | 3
classe di durata | 3
kmod | 0.65
gm | 1.3
fm,d | 14
fc,0,d | 11
Jy | 14019848.0905
Jz | 14019848.0905
Wy | 215689.9706
Wz | 215689.9706
km | 1
sm,y,d | 6.9544
sm,z,d | 11.5907
sc,0,d | 3.767
verifica | 1.4419

## Calcolo instabilità (hidden)
INSTABILITA' PILASTRI
base b (mm) | 140
altezza h (mm) | 120
diametro (mm) | 170
altezza (m) | 2
Tipo Legno | 6
fc,0,k | 21
fm,k | 24
E0,05 | 7400
Jy | 20160000
Jz | 27440000
ry | 34.641
rz | 40.4145
b0 | 1
ly | 57.735
lz | 49.4872
lrel,y | 0.979
lrel,z | 0.83914
Wy | 336000
Wz | 392000
bc | 0.2
ky | 1.0471
kz | 0.906
kc,y | 0.7049
kc,z | 0.80157
km | 0.7
sc,0,d | 0.59524
sm,y,d | 1.4881
sm,z,d | 0
classe di servizio | 1
classe di durata | 1
kmod | 0.6
gm | 1.3
fc,0,d | 9.6923
fm,d | 11.0769
tipo verifica | instabilità
verifica | 0.22147
INSTABILITA' TRAVI
base b (mm) | 100
altezza h (mm) | 250
distanza fra i ritegni (m) | 7
Tipo Legno | 19
fc,0,k | 22
fm,k | 28
E0,05 | 8000
E0,mean | 11000
G0,05 | 690.9091
Jy | 130208333.3333
Jz | 20833333.3333
Wy | 1041666.6667 | valori alfa | 1 | 1.1 | 1.2 | 1.3 | 1.4 | 1.5 | 1.6 | 1.7 | 1.8 | 1.9 | 2 | 2.1 | 2.2 | 2.3 | 2.4 | 2.5 | 2.6 | 2.7 | 2.8 | 2.9 | 3 | 3.1 | 3.2 | 3.3 | 3.4 | 3.5 | 3.6 | 3.7 | 3.8 | 3.9 | 4 | 4.1 | 4.2 | 4.3 | 4.4 | 4.5 | 4.6 | 4.7 | 4.8 | 4.9 | 5 | 6 | 7 | 8 | 9 | 10
alfa | 0.249 |  | 0.14 | 0.153 | 0.166 | 0.176 | 0.186 | 0.196 | 0.2026 | 0.2092 | 0.2158 | 0.2224 | 0.229 | 0.233 | 0.237 | 0.241 | 0.245 | 0.249 | 0.2518 | 0.2546 | 0.2574 | 0.2602 | 0.263 | 0.2648 | 0.2666 | 0.2684 | 0.2702 | 0.272 | 0.2738 | 0.2756 | 0.2774 | 0.2792 | 0.281 | 0.282 | 0.283 | 0.284 | 0.285 | 0.286 | 0.287 | 0.288 | 0.289 | 0.29 | 0.291 | 0.2952 | 0.2994 | 0.3036 | 0.3078 | 0.312
Jtor | 62250000
lef | 4000
My,crit | 66495826.3824
sm,crit | 63.836
lrel,m | 0.66229
kcrit | 1
lz | 242.4871
lrel,z | 4.0477
bc | 0.2
kz | 9.0666
kc,z | 0.058209
sc,0,d | 0
sm,d | 4.8
classe di servizio | 3
classe di durata | 4
kmod | 0.7
gm | 1.3
fc,0,d | 11.8462
fm,d | 15.0769
verifica | 0.31837

## Calcolo Unioni (hidden)
Unioni con chiodi
Unione Legno-Legno
Semplice
t1 | 100
t2 | 50
a1 (radianti) | 10.472
a2 (radianti) | 0
interasse minimo | 13.5
kef | 1
rk1 | 340
rk2 | 560
fc,90,k,1 | 2.4
fc,90,k,1 | 8.4
rmax | 560
d | 3
dh | 5
tpen | 100
tpen,min | 21
k90,1 | 1.395
fh01k | 27.0436
fh1k,bull | 20.863
fh1k | 27.0436
k90,2 | 0.945
fh02k | 44.5424
fh2k,bull | 44.5424
fh2k | 44.5424
b | 1.6471
fax,k,nail | 0
fhead,k,nail | 0
fax,k,bolt | 1350
fhead,k,bolt | 90.4779
Fax,Rk | 0
My,Rk | 3131.7549
Calcolo resistenza | Johansen | Fune | Totale
modo a | 8113.08 |  | 8113.08 | 1
modo b | 6681.36 |  | 6681.36 | 2
modo c | 3158.985 | 0 | 3158.985 | 3
modo d | 3086.7876 | 0 | 3086.7876 | 4
modo e | 2182.049 | 0 | 2182.049 | 5
modo f | 914.5077 | 0 | 914.5077 | 6
Doppia
t3 | 70
t1 | 70
modo g | 5679.156 |  | 5679.156 | 1
modo h | 3340.68 |  | 3340.68 | 2
modo j | 2187.2641 | 0 | 2187.2641 | 3
modo k | 914.5077 | 0 | 914.5077 | 4
controllo penetrazione | 1
FV,Rk | 914.5077
Modo di rottura | 4 | modo k
classe di durata | 4
classe di servizio | 1
kmod | 0.9
gM | 1
FV,Rd | 823.0569
Unione Acciaio-Legno
Semplice
t1 | 90
a (radianti) | 0
interasse minimo | 84
kef | 0.76667
rk | 340
fc,90,k | 2.4
s | 2 |  | 0.2
d | 10
tpen,min | 85
k90,1 | 1.5
fh01k | 25.092
fh1k,bull | 25.092
fhk | 25.092
fax,k | 0.578
Fax,head,k | 3257.2033
Fax,Rk | 520.2
My,Rk | 71659.2907
tipo piastra | fine
Calcolo resistenza | Johansen | Fune | Totale
piastra fine
modo a | 9033.12 |  | 9033.12 | 1
modo b | 6896.3093 | 130.05 | 7026.3593 | 2
piastra grossa
modo c | 10460.9393 | 130.05 | 10590.9893 | 1
modo d | 9752.8541 | 130.05 | 9882.9041 | 2
modo e | 22582.8 |  | 22582.8 | 3
controllo penetrazione | 0
FV,Rk | 0
Modo di rottura
classe di durata | 4
classe di servizio | 1
kmod | 0.9
gM | 1
FV,Rd | 0
Unione Pannello-Legno
Semplice
t2 | 47.5
t1 | 12.5
a (radianti) | 0
interasse minimo | 13.175
kef | 1
rk2 | 340
rk1 | 550
d | 3.1
dh | 5
tpen | 47.5
tpen,min | 21.7
k90,2 | 1.3965
fh02k | 27.0157
fh2k,bull | 27.0157
fh2k | 27.0157
fh1k | 37.901
b | 0.7128
fax,k | 2.312
fhead,k | 21.175
Fax,Rk | 340.442
My,Rk | 3410.4596
Calcolo resistenza | Johansen | Fune | Totale
modo a | 1468.6655 |  | 1468.6655 | 1
modo b | 3978.0648 |  | 3978.0648 | 2
modo c | 1395.6611 | 85.1105 | 1480.7716 | 3
modo d | 714.3353 | 85.1105 | 799.4458 | 4
modo e | 1545.6228 | 85.1105 | 1630.7333 | 5
modo f | 939.227 | 85.1105 | 1024.3375 | 6
controllo penetrazione | 1
FV,Rk | 799.4458
Modo di rottura | 4 | modo d
classe di durata | 5
classe di servizio | 1
kmod | 1.1
gM | 1
FV,Rd | 879.3904
Unioni con cambrette
Unione Legno-Legno
t1 | 100
t2 | 60
a (radianti) | 0
interasse minimo | 60
kef | 1
rk1 | 340
rk2 | 340
d | 4
tpen | 60
tpen,min | 56
fh1k | 18.3939
fh2k | 18.3939
b | 1
My,Rk | 8822.0034
Calcolo resistenza
modo a | 7357.5761 | 1
modo b | 4414.5457 | 2
modo c | 2567.1505 | 3
modo d | 2666.9643 | 4
modo e | 1695.8009 | 5
modo f | 1310.2791 | 6
controllo penetrazione | 1
FV,Rk | 1834.3908
Modo di rottura | 6 | modo f
classe di durata | 4
classe di servizio | 1
kmod | 0.9
gM | 1
FV,Rd | 1650.9517
Unione Pannello-Legno
t1 | 12.5
t2 | 47.5
a (radianti) | 0
interasse minimo | 46.5
kef | 1
rk1 | 550
rk2 | 340
d | 3.1
tpen | 47.5
tpen,min | 43.4
fh1k | 37.901
fh2k | 19.8557
b | 0.52388
My,Rk | 4547.2795
Calcolo resistenza
modo a | 1468.6655 | 1
modo b | 2923.7455 | 2
modo c | 1072.84 | 3
modo d | 721.6077 | 4
modo e | 1230.7814 | 5
modo f | 985.7142 | 6
controllo penetrazione | 1
FV,Rk | 1010.2507
Modo di rottura | 4 | modo d
classe di durata | 4
classe di servizio | 1
kmod | 0.9
gM | 1
FV,Rd | 909.2257
Unioni con bulloni
Unione Legno-Legno
Semplice
t1 | 20
t2 | 100
a1 (radianti) | 0
a2 (radianti) | 0
interasse minimo | 80
rk1 | 700
rk2 | 900
d | 16
drond | 48
k90,1 | 1.14
fh01k | 48.216
fh1k | 48.216
k90,2 | 1.14
fh02k | 61.992
fh2k | 61.992
b | 1.2857
fc90,1k | 10.5
fc90,2k | 13.5
Fax,Rk | 50667.6063
My,Rk | 206729.9434
Calcolo resistenza | Johansen | Fune | Totale
modo a | 15429.12 |  | 15429.12 | 1
modo b | 99187.2 |  | 99187.2 | 2
modo c | 32482.6364 | 8120.6591 | 40603.2955 | 3
modo d | 14108.1606 | 3527.0402 | 17635.2008 | 4
modo e | 35186.3255 | 8796.5814 | 43982.9069 | 5
modo f | 21784.4386 | 5446.1097 | 27230.5483 | 6
Doppia
modo g | 15429.12 |  | 15429.12 | 1
modo h | 49593.6 |  | 49593.6 | 2
modo j | 14108.1606 | 3527.0402 | 17635.2008 | 3
modo k | 21784.4386 | 5446.1097 | 27230.5483 | 4
FV,Rk | 15429.12
Modo di rottura | 1 | modo a
classe di durata | 4
classe di servizio | 1
kmod | 0.9
gM | 1.3
FV,Rd | 10681.6985
Unione Acciaio-Legno
Semplice
t1 | 80
t2 | 200
a (radianti) | 0
interasse minimo | 80
rk | 340
fc90,k | 2.4
s | 2
d | 16
drond | 30
k90,2 | 1.59
fh0k | 23.4192
fhk | 23.4192
Fax,Rond,k | 3641.7342
Fax,piastra,k | 1809.5574
Fax,Rk | 1809.5574
My,Rk | 145927.0189
tipo piastra | fine
Calcolo resistenza | Johansen | Fune | Totale
piastra fine
modo a | 11990.6304 |  | 11990.6304 | 1
modo b | 12026.1527 | 452.3893 | 12478.542 | 2
piastra grossa
modo c | 14922.3086 | 452.3893 | 15374.6979 | 1
modo d | 17007.5482 | 452.3893 | 17459.9375 | 2
modo e | 29976.576 |  | 29976.576 | 3
Doppia
piastra centrale (caso b)
modo f | 29976.576 |  | 29976.576 | 1
modo g | 14922.3086 | 452.3893 | 15374.6979 | 2
modo h | 17007.5482 | 452.3893 | 17459.9375 | 3
piastra esterna fine (caso c)
modo j | 37470.72 |  | 37470.72 | 1
modo k | 12026.1527 | 452.3893 | 12478.542 | 2
piastra esterna grossa (caso c)
modo l | 37470.72 |  | 37470.72 | 1
modo m | 17007.5482 | 452.3893 | 17459.9375 | 2
FV,Rk | 12478.542
Modo di rottura | 2 | modo k
classe di durata | 5
classe di servizio | 1
kmod | 1.1
gM | 1
FV,Rd | 13726.3962
Unione Pannello-Legno
Semplice
t1 | 12
t2 | 50
a (radianti) | 0
interasse minimo | 40
rk1 | 550
rk2 | 340
d | 8
drond | 24
fh1k | 23.6022
k90,2 | 1.47
fh02k | 25.6496
fh2k | 25.6496
b | 1.0867
fc90,2k | 2.2
Fax,Rk | 0
My,Rk | 24068.982
Calcolo resistenza | Johansen | Fune | Totale
modo a | 2265.81 |  | 2265.81 | 1
modo b | 10259.84 |  | 10259.84 | 2
modo c | 3405.2919 | 0 | 3405.2919 | 3
modo d | 2284.9651 | 0 | 2284.9651 | 4
modo e | 4018.6371 | 0 | 4018.6371 | 5
modo f | 3538.4016 | 0 | 3538.4016 | 6
Doppia
modo g | 2265.81 |  | 2265.81 | 1
modo h | 5129.92 |  | 5129.92 | 2
modo j | 2284.9651 | 0 | 2284.9651 | 3
modo k | 3538.4016 | 0 | 3538.4016 | 4
FV,Rk | 2265.81
Modo di rottura | 1 | modo g
classe di durata | 4
classe di servizio | 1
kmod | 0.9
gM | 1
FV,Rd | 2039.229
Unioni con spinotti
Unione Legno-Legno
Semplice
t1 | 100
t2 | 120
a1 (radianti) | 0.5236
a2 (radianti) | 1.0472
interasse minimo | 58.3923
rk1 | 465
rk2 | 650
d | 12
k90,1 | 1.08
fh01k | 33.5544
fh1k | 32.8965
k90,2 | 1.08
fh02k | 46.904
fh2k | 44.2491
b | 1.3451
My,Rk | 82501.33
Calcolo resistenza | Johansen
modo a | 39475.7647 | 1
modo b | 63718.6415 | 2
modo c | 21646.3726 | 3
modo d | 15370.2441 | 4
modo e | 21795.3902 | 5
modo f | 9940.7744 | 6
Doppia
modo g | 39475.7647 | 1
modo h | 31859.3208 | 2
modo j | 15370.2441 | 3
modo k | 9940.7744 | 4
FV,Rk | 9940.7744
Modo di rottura | 6 | modo f
classe di durata | 4
classe di servizio | 1
kmod | 0.9
gM | 1.3
FV,Rd | 6882.0746
Unione Acciaio-Legno
Semplice
t1 | 80
t2 | 70
a (radianti) | 0
interasse minimo | 50
rk | 340
s | 2
d | 10
k90 | 1.5
fh0k | 25.092
fhk | 25.092
My,Rk | 71659.2907
tipo piastra | fine
Calcolo resistenza | Johansen
piastra fine
modo a | 8029.44 | 1
modo b | 6896.3093 | 2
piastra grossa
modo c | 9554.4582 | 1
modo d | 9752.8541 | 2
modo e | 20073.6 | 3
Doppia
piastra centrale (caso b)
modo f | 20073.6 | 1
modo g | 9554.4582 | 2
modo h | 9752.8541 | 3
piastra esterna fine (caso c)
modo j | 8782.2 | 1
modo k | 6896.3093 | 2
piastra esterna grossa (caso c)
modo l | 8782.2 | 1
modo m | 9752.8541 | 2
FV,Rk | 6896.3093
Modo di rottura | 2 | modo b
classe di durata | 4
classe di servizio | 1
kmod | 0.9
gM | 1
FV,Rd | 6206.6784
Unione Pannello-Legno
Semplice
t1 | 12
t2 | 50
a (radianti) | 0
interasse minimo | 65
rk1 | 550
rk2 | 340
d | 13
fh1k | 17.6376
k90,2 | 1.545
fh02k | 24.2556
fh2k | 24.2556
b | 1.3752
My,Rk | 141750.7029
Calcolo resistenza | Johansen
modo a | 2751.4704 | 1
modo b | 15766.14 | 2
modo c | 5065.1006 | 3
modo d | 6771.8964 | 4
modo e | 7632.2666 | 5
modo f | 9977.3758 | 6
Doppia
modo g | 2751.4704 | 1
modo h | 7883.07 | 2
modo j | 6771.8964 | 3
modo k | 9977.3758 | 4
FV,Rk | 2751.4704
Modo di rottura | 1 | modo g
classe di durata | 4
classe di servizio | 1
kmod | 0.9
gM | 1
FV,Rd | 2476.3233
Unioni con viti
Unione Legno-Legno
Semplice
t1 | 150
t2 | 110
a1 fra sforzo e direzione fibratura (radianti) | 1.5708
a2 fra sforzo e direzione fibratura (radianti) | 1.5708
q fra asse e direzione fibratura (radianti) | 1.5708
n° viti | 1
nef | 1
interasse minimo | 26.4
penetrazione gambo liscio | 80
penetrazione parte filettata (mm) | 30
kef
rk1 | 350
rk2 | 350
fc,90,k,1 | 2.5
fc,90,k,2 | 2.5
d gambo liscio | 6
d gambo parte filettata | 6
d esterno parte filettata | 6
d | 6.6
d testa | 12
d rondella | 0
tpen | 110
tpen,min | 48.825
k90,1 | 1.449
fh01k | 26.8058
fh1k | 18.4995
k90,2 | 1.449
fh02k | 26.8058
fh2k | 18.4995
b | 1
fax,k | 23.5724
fax,a,k | 23.5724
lef | 23.4
Fax,withdrw,Rk | 3076.2254
Fax,gambo,Rk | 22619.4671
Fax,pullout,Rk | 0
Fax,Rk | 0
My,Rk | 32435.8642
Calcolo resistenza | Johansen | Fune | Totale
modo a | 18314.5217 |  | 18314.5217 | 1
modo b | 13430.6493 |  | 13430.6493 | 2
modo c | 6707.0733 | 0 | 6707.0733 | 3
modo d | 6635.1579 | 0 | 6635.1579 | 4
modo e | 5005.4054 | 0 | 5005.4054 | 5
modo f | 3236.5158 | 0 | 3236.5158 | 6
Doppia
t3 | 70
t1 | 70
modo g | 8546.7768 |  | 8546.7768 | 1
modo h | 6715.3246 |  | 6715.3246 | 2
modo j | 3459.5883 | 0 | 3459.5883 | 3
modo k | 3236.5158 | 0 | 3236.5158 | 4
controllo penetrazione | 1
FV,Rk | 3236.5158
Modo di rottura | 6 | modo f
classe di durata | 4
classe di servizio | 2
kmod | 0.9
gM | 1.3
FV,Rd | 2240.6648
Unione Acciaio-Legno
Semplice
t1 | 73
a (radianti) | 0
q fra asse e direzione fibratura (radianti) | 1.5708
d gambo liscio | 6
d gambo parte filettata | 4.5
d esterno parte filettata | 8
penetrazione gambo liscio | 25
penetrazione parte filettata (mm) | 48
n° viti | 16
nef | 12.1257
interasse minimo | 34.65
kef | 1
rk | 350
fc,90,k | 2.5
s | 5 |  | 1.0101
d | 4.95
tpen,min | 34.65
k90 | 1.4243
fh0k | 27.2794
fhk | 17.7623
fax,k | 23.5724
fax,a,k | 23.5724
lef | 43.05
Fax,withdrw,Rk | 4779.2856
Fax,gambo,Rk | 9542.5877
Fax,pullout,Rk | 3180.8626
Fax,Rk | 3180.8626
My,Rk | 11514.5249
tipo piastra | media
Calcolo resistenza | Johansen | Fune | Totale
piastra fine
modo a | 2567.3696 |  | 2567.3696 | 1
modo b | 1636.3968 | 795.2156 | 2431.6124 | 2
piastra grossa
modo c | 2878.9911 | 795.2156 | 3674.2067 | 1
modo d | 2314.2145 | 795.2156 | 3109.4302 | 2
modo e | 6418.4239 |  | 6418.4239 | 3
controllo penetrazione | 1
FV,Rk | 2883.4909
Modo di rottura | interpolazione | interpolazione
classe di durata | 5
classe di servizio | 1
kmod | 1.1
gM | 1
FV,Rd | 3171.84
Unione Pannello-Legno
Semplice
t2 | 73
t1 | 27
a (radianti) | 1.5708
q fra asse e direzione fibratura (radianti) | 90
d gambo liscio | 6
d gambo parte filettata | 6
d esterno parte filettata | 8
d testa vite | 12
penetrazione gambo liscio | 30
penetrazione parte filettata (mm) | 43
n° viti | 1
nef | 1
interasse minimo | 26.4
kef
rk2 | 350
rk1 | 420
d | 6.6
tpen | 73
tpen,min | 48.825
k90,2 | 1.449
fh02k | 26.8058
fh2k | 18.4995
fh1k | 43.1508
b | 0.42872
fax,k | 23.5724
fax,a,k | 21.422
lef | 36.4
Fax,withdrw,Rk | 5011.0981
Fax,gambo,Rk | 16964.6003
Fax,pullout,Rk | 2880
Fax,Rk | 2880
My,Rk | 24326.8982
Calcolo resistenza | Johansen
modo a | 7689.4726 |  | 7689.4726 | 1
modo b | 8913.0672 |  | 8913.0672 | 2
modo c | 3552.8303 | 720 | 4272.8303 | 3
modo d | 2925.8334 | 720 | 3645.8334 | 4
modo e | 3882.9618 | 720 | 4602.9618 | 5
modo f | 3316.2719 | 720 | 4036.2719 | 6
controllo penetrazione | 1
FV,Rk | 3645.8334
Modo di rottura | 4 | modo d
classe di durata | 4
classe di servizio | 1
kmod | 0.9
gM | 1
FV,Rd | 3281.25